## 4.1 招标工程量清单封面
工程名称: |  |  | 国家水生态环境智慧监测业务与实验平台临时用电工程
招标工程量清单
| 编 制 人： |  |  | (造价专业人员盖CA电子执业专用章)
| 审 核 人： |  |  | (一级造价工程师盖CA电子执业专用章)
| 编 制 单 位： |  |  | (盖企业CA电子印章)
| 法定代表人或其委托代理人： |  |  | (盖个人CA电子印章)
| 招 标 人： |  |  | (盖企业CA电子印章)
| 法定代表人或其委托代理人： |  |  | (盖个人CA电子印章)
| 编 制 时 间： | 年 月 日

## 4.5 工程项目清单汇总表（适用于单价合同）
工程项目清单汇总表
工程名称：国家水生态环境智慧监测业务与实验平台临时用电工程 |  |  |  |  | 第 1 页 共 1 页
序号 | 项目内容 | 金额 （元） | 其中：
|  |  | 材料 暂估价 （元） | 建筑垃圾 运输处置费 （元） |  | 农民工 工伤保险费 （元）
1 | 分部分项工程项目 |  |  |  |  | /
1.1 | 国家水生态环境智慧监测业务与实验平台临时用电工程 |  |  |  |  | /
1.1.1 | 建筑工程 |  |  |  |  | /
1.1.2 | 电气工程 |  |  |  |  | /
2 | 措施项目 |  |  |  |  | /
2.1 | 其中：安全生产标准化措施费 |  |  |  |  | /
2.2 | 其中：施工垃圾场外运输和消纳费 |  |  |  |  | /
3 | 其他项目 |  |  |  |  | /
3.1 | 其中：暂列金额（不包括计日工） |  |  |  |  | /
3.2 | 其中：专业工程暂估价 |  |  |  |  | /
3.3 | 其中：计日工 |  |  |  |  | /
3.4 | 其中：总承包服务费 |  |  |  |  | /
3.5 | 其中：合同中约定的其他项目 |  |  |  |  | /
4 | 增值税 |  |  |  |  | /
合 计
注:1 专业工程暂估价为已含税价格，在计算增值税计算基础时不应包含专业工程暂估价金额； 2 农民工伤保险费应按本章第2.7.4项要求计算，并将其“不含税金额”填报在对应的“合计”栏中。

## 4.5 工程项目清单汇总表（适用于单价合同）(分包)
工程项目清单汇总表
工程名称：国家水生态环境智慧监测业务与实验平台临时用电工程 |  |  |  | 第 1 页 共 1 页
序号 | 项目内容 | 金额 （元） | 其中：
|  |  | 材料暂估价 （元） |  | 建筑垃圾 运输处置费 （元）
1 | 分部分项工程项目
1.1 | 国家水生态环境智慧监测业务与实验平台临时用电工程
1.1.1 | 建筑工程
1.1.2 | 电气工程
2 | 措施项目
2.1 | 其中：安全生产标准化措施费
2.2 | 其中：施工垃圾场外运输和消纳费
3 | 其他项目
3.1 | 其中：暂列金额（不包括计日工）
3.2 | 其中：专业工程暂估价
3.3 | 其中：计日工
3.4 | 其中：总承包服务费
3.5 | 其中：合同中约定的其他项目
4 | 增值税
合 计

## 4.8 材料暂估单价表
材料暂估单价表
工程名称：国家水生态环境智慧监测业务与实验平台临时用电工程 |  |  |  |  | 第 1 页 共 1 页
序号 | 材料名称 | 规格型号 | 单位 | 暂估单价 （元） |  | 备注
1 | 国家水生态环境智慧监测业务与实验平台临时用电工程
1.1 | 建筑工程
1.2 | 电气工程
注：1 投标人应将上述材料暂估单价计入工程量清单综合单价报价中。 2 本工程采用增值税一般计税方法时，上述材料暂估单价为不包含增值税（进项税额）的价格。 3 本工程采用增值税简易计税方法时，上述材料暂估单价为包含增值税（进项税额）的价格。

## 4.9 措施项目清单计价表
措施项目清单计价表
工程名称：国家水生态环境智慧监测业务与实验平台临时用电工程 | [6 empty] | 第 1 页 共 1 页
序号 |  | 项目编码 | 项目名称 | 计量单位 | 工作内容 | 价格 （元） |  | 备注
1 |  |  | 安全生产标准化措施费 | 项 |  |  |  | 明细详见表4.9-1
2 |  |  | 现场管理费 | 项 |  |  |  | 明细详见表4.9-3
3 |  |  | 施工垃圾场外运输和消纳费 | 项 |  |  |  | 明细详见表4.9-2
4 |  |  | 脚手架工程费 | 项 |  |  |  | 明细详见表4.9-3
5 |  |  | 组合式成套箱式变电站测试 | 项 |  |  |  | 明细详见表4.9-3
6 |  |  | 变压器系统调试 | 项 |  |  |  | 明细详见表4.9-3
7 |  |  | 送配电系统调试10KV以内 | 项 |  |  |  | 明细详见表4.9-3
本页小计 | [7 empty] | -
合 计 | [7 empty] | -
注： | 1 除“安全生产标准化措施费”及“施工垃圾场外运输和消纳费”由表4.9-1及表4.9-2带入数据外，其他均应逐项在表“4.9-3措施项目清单价格组成分析表”中列明施工方案出处及计算方法。 2 投标人的安全生产标准化措施费不得低于北京市现行规定的低限费用标准（费率）计算的金额（即低限费用），且不得作为让利因素。赶工增加费（如有）不得作为让利因素。 3 其他大型机械进出场及安拆费指除垂直运输机械以外的大型机械安装、检测、试运转和拆卸、运进、运出施工现场的装卸和运输，轨道、固定装置的安装和拆除等费用。

## 4.9 措施项目清单计价表(分包)
措施项目清单计价表
工程名称：国家水生态环境智慧监测业务与实验平台临时用电工程 | [6 empty] | 第 1 页 共 1 页
序号 |  | 项目编码 | 项目名称 | 计量单位 | 工作内容 | 价格 （元） |  | 备注
1 |  |  | 安全生产标准化措施费 | 项 |  |  |  | 明细详见表4.9-1
2 |  |  | 现场管理费 | 项 |  |  |  | 明细详见表4.9-3
3 |  |  | 施工垃圾场外运输和消纳费 | 项 |  |  |  | 明细详见表4.9-2
4 |  |  | 脚手架工程费 | 项 |  |  |  | 明细详见表4.9-3
5 |  |  | 组合式成套箱式变电站测试 | 项 |  |  |  | 明细详见表4.9-3
6 |  |  | 变压器系统调试 | 项 |  |  |  | 明细详见表4.9-3
7 |  |  | 送配电系统调试10KV以内 | 项 |  |  |  | 明细详见表4.9-3
本页小计 | [7 empty] | -
合 计 | [7 empty] | -
注： | 1 除“安全生产标准化措施费”及“施工垃圾场外运输和消纳费”由表4.9-1及表4.9-2带入数据外，其他均应逐项在表“4.9-3措施项目清单价格组成分析表”中列明施工方案出处及计算方法。 2 投标人的安全生产标准化措施费、赶工增加费（如有）不得作为让利因素。 3 其他大型机械进出场及安拆费指除垂直运输机械以外的大型机械安装、检测、试运转和拆卸、运进、运出施工现场的装卸和运输，轨道、固定装置的安装和拆除等费用。（如有）

## 4.9-1 安全生产标准化措施费明细表
安全生产标准化措施费明细表
工程名称：国家水生态环境智慧监测业务与实验平台临时用电工程 | [7 empty] | 第 1 页 共 1 页
序号 |  |  | 项目编码 | 项目名称 | 不含税金额（元） |  |  |  |  | 含税金额 （元） | 备注
[5 empty] | 实际成本 （元） | 企业管理费 （元） | 利润 （元） |  | 小计 （元）
1 |  |  |  | 管理目标等级（绿色）对应的《图集》标准内项目措施费
其 中 |  | 1.1 |  | 安全生产费
|  | 1.2 |  | 文明施工费
|  | 1.3 |  | 环境保护费
|  | 1.4 |  | 临时设施费
2 |  |  |  | 特殊安全生产标准化措施费
其 中 |  | 2.1 |  | 管理目标等级对应的《图集》标准外项目措施费
|  | 2.2 |  | 超过一定规模的危大工程对应的安全生产标准化增加措施费
|  | 2.3 |  | 其他特殊安全生产标准化措施费
合 计
注： | 1.依据表“4.9-3措施项目清单价格组成分析表”，在“实际成本”“企业管理费”“利润”填写对应数值。并逐项在表“4.9-3措施项目清单价格组成分析表”中列明施工方案出处及计算方法 。 2.“管理目标等级（______）对应的《图集》标准内项目措施费”中“（______）”填写要求：招标工程量清单和最高投标限价中填写招标人要求的管理目标等级；投标报价中填报的管理目标等级须与投标函中所填报的管理目标等级一致，且不得低于招标人要求的管理目标等级。 3.管理目标等级对应的《图集》标准内项目措施费金额为其项下安全生产费、文明施工费、环境保护费和临时设施费的金额之和。

## 4.9-1 安全生产标准化措施费明细表(分包)
安全生产标准化措施费明细表
工程名称：国家水生态环境智慧监测业务与实验平台临时用电工程 | [6 empty] | 第 1 页 共 1 页
序号 |  | 项目编码 | 项目名称 | 不含税金额（元） |  |  |  |  | 含税金额 （元） | 备注
|  |  |  | 实际成本 （元） | 企业管理费 （元） | 利润 （元） |  | 小计 （元）
1 |  |  | 管理目标等级（绿色）对应的《图集》标准内项目措施费
2 |  |  | 特殊安全生产标准化措施费
2.1 |  |  | 管理目标等级对应的《图集》标准外项目措施费
2.2 |  |  | 超过一定规模的危大工程对应的安全生产标准化增加措施费
2.3 |  |  | 其他特殊安全生产标准化措施费
合 计
注： | 1.依据表“4.9-3措施项目清单价格组成分析表”，在“实际成本”“企业管理费”“利润”填写对应数值。并逐项在表“4.9-3措施项目清单价格组成分析表”中列明施工方案出处及计算方法 。 2.“管理目标等级（______）对应的《图集》标准内项目措施费”中“（______）”填写要求：招标工程量清单和最高投标限价中填写招标人要求的管理目标等级；投标报价中填报的管理目标等级须与投标函中所填报的管理目标等级一致，且不得低于招标人要求的管理目标等级。

## 4.9-2 施工垃圾场外运输和消纳费明细表
施工垃圾场外运输和消纳费明细表
工程名称：国家水生态环境智慧监测业务与实验平台临时用电工程 | [6 empty] | 第 1 页 共 1 页
序号 | 项目 编码 | 项目名称 | 计算基础 | 费率 (%) | 企业管理费 (元) | 利润 (元) |  | 不含税金额 （元） | 备注
1 |  | （国家水生态环境智慧监测业务与实验平台临时用电工程）施工垃圾场外运输和消纳费
1.1 |  | （建筑工程）施工垃圾场外运输和消纳费
1.2 |  | （电气工程）施工垃圾场外运输和消纳费
合 计
注：按施工方案计算的施工垃圾场外运输和消纳费，若无“计算基础”和“费率”的数值，也可只填“不含税金额”数值，但应在表“4.9-3措施项目清单价格组成分析表”中列明施工方案出处及计算方法。

## 4.9-3 措施项目清单价格组成分析表
措施项目清单价格组成分析表
工程名称：国家水生态环境智慧监测业务与实验平台临时用电工程 | [7 empty] | 第 1 页 共 2 页
项目编码 | 措施项目名称 | 拟采取主要方案或投入资源描述 | 实际成本详细计算过程 | 不含税金额（元） |  |  |  |  | 含税金额 （元） | 备注
|  |  |  | 实际成本 | 企业管理费 | 利润 | 小计
安全生产费
安全帽
临边洞口交叉高处作业防护
......
文明施工费
安全警示标志牌
废水沉淀池
......
环境保护费
现场临时绿化费用
控制扬尘、噪声、废气费用
......
临时设施费
一次性使用临建
周转使用临建
......
管理目标等级对应的《图集》标准外项目措施费
超过一定规模的危大工程对应的
注：计算明细可另附表说明。
措施项目清单价格组成分析表
工程名称：国家水生态环境智慧监测业务与实验平台临时用电工程 | [7 empty] | 第 2 页 共 2 页
项目编码 | 措施项目名称 | 拟采取主要方案或投入资源描述 | 实际成本详细计算过程 | 不含税金额（元） |  |  |  |  | 含税金额 （元） | 备注
|  |  |  | 实际成本 | 企业管理费 | 利润 | 小计
安全生产标准化增加措施费
其他特殊安全生产标准化措施费
现场管理费
现场管理费
施工垃圾场外运输和消纳费
脚手架工程费
脚手架工程费
组合式成套箱式变电站测试
变压器系统调试
送配电系统调试10KV以内
注：计算明细可另附表说明。

## 4.9-4 措施项目费用分拆表
措施项目费用分拆表
工程名称：国家水生态环境智慧监测业务与实验平台临时用电工程 | [6 empty] | 第 1 页 共 3 页
序号 | 项目 编码 | 措施项目 名称 | 价格 （元） | 1.初始设立费用 |  | 2.中期运行费用 |  |  | 3.后期拆除费用
|  |  |  | 占比 （%） | 金额 （元） | 占比 （%） |  | 金额 （元） | 占比 （%） | 金额 （元）
1 |  | 措施项目
1.1 |  | 安全生产标准化措施费
1.1.1 |  | 管理目标等级（绿色）对应的《图集》标准内项目措施费
1.1.1.1 |  | 安全生产费
1.1.1.1.1 |  | 安全帽
1.1.1.1.2 |  | 临边洞口交叉高处作业防护
1.1.1.1.3 |  | ......
1.1.1.2 |  | 文明施工费
1.1.1.2.1 |  | 安全警示标志牌
1.1.1.2.2 |  | 废水沉淀池
1.1.1.2.3 |  | ......
1.1.1.3 |  | 环境保护费
1.1.1.3.1 |  | 现场临时绿化费用
1.1.1.3.2 |  | 控制扬尘、噪声、废气费用
1.1.1.3.3 |  | ......
1.1.1.4 |  | 临时设施费
本页小计
措施项目费用分拆表
工程名称：国家水生态环境智慧监测业务与实验平台临时用电工程 | [6 empty] | 第 2 页 共 3 页
序号 | 项目 编码 | 措施项目 名称 | 价格 （元） | 1.初始设立费用 |  | 2.中期运行费用 |  |  | 3.后期拆除费用
|  |  |  | 占比 （%） | 金额 （元） | 占比 （%） |  | 金额 （元） | 占比 （%） | 金额 （元）
1.1.1.4.1 |  | 一次性使用临建
1.1.1.4.2 |  | 周转使用临建
1.1.1.4.3 |  | ......
1.1.2 |  | 特殊安全生产标准化措施费
1.1.2.1 |  | 管理目标等级对应的《图集》标准外项目措施费
1.1.2.1.1
1.1.2.2 |  | 超过一定规模的危大工程对应的安全生产标准化增加措施费
1.1.2.2.1
1.1.2.3 |  | 其他特殊安全生产标准化措施费
1.1.2.3.1
1.2 |  | 其他总价措施
1.2.1 |  | 现场管理费
1.2.1.1 |  | 现场管理费
1.2.2 |  | 施工垃圾场外运输和消纳费
本页小计
措施项目费用分拆表
工程名称：国家水生态环境智慧监测业务与实验平台临时用电工程 | [6 empty] | 第 3 页 共 3 页
序号 | 项目 编码 | 措施项目 名称 | 价格 （元） | 1.初始设立费用 |  | 2.中期运行费用 |  |  | 3.后期拆除费用
|  |  |  | 占比 （%） | 金额 （元） | 占比 （%） |  | 金额 （元） | 占比 （%） | 金额 （元）
1.2.3 |  | 脚手架工程费
1.2.3.1 |  | 脚手架工程费
1.2.4 |  | 组合式成套箱式变电站测试
1.2.5 |  | 变压器系统调试
1.2.6 |  | 送配电系统调试10KV以内
本页小计
合 计

## 4.10 其他项目清单计价表
其他项目清单计价表
工程名称：国家水生态环境智慧监测业务与实验平台临时用电工程 |  |  |  | 第 1 页 共 1 页
序号 | 项目名称 | 计量单位 | 金额（元） | 备注
1 | 暂列金额（不包括计日工）（不含税） |  |  | 明细详见表4.10-1
2 | 专业工程暂估价（含税） |  |  | 明细详见表4.10-2
3 | 计日工（不含税） |  |  | 明细详见表4.10-3
4 | 总承包服务费（不含税） |  |  | 明细详见表4.10-4
5 | 合同中约定的其他项目（不含税）
合计 |  |  |  | /

## 4.10-1 暂列金额明细表
暂列金额明细表
工程名称：国家水生态环境智慧监测业务与实验平台临时用电工程 |  |  |  | 第 1 页 共 1 页
序号 | 项目名称 | 计量单位 | 不含税金额 （元） |  | 含税金额 （元） | 备注
1 | 合同价格调整暂列金额 | 元
2 | 未确定工程暂列金额 | 元
2.1
3 | 未确定服务暂列金额 | 元
3.1
4 | 未确定其他暂列金额 | 元
4.1
本页小计
合 计
注：此表由招标人填写，不包括计日工。暂列金额项目部分如不能详列明细，也可只列暂列金额项目总金额，投标人在计取增值税前应将上述“暂列金额”的“不含税金额”计入投标价格中。

## 4.10-2 专业工程暂估价表
专业工程暂估价表
工程名称：国家水生态环境智慧监测业务与实验平台临时用电工程 | [6 empty] | 第 1 页 共 1 页
序号 |  | 工程名称 | 工程内容 | 暂估价金额 |  |  |  |  | 备注
|  |  |  | 不含税金额 （元） | 增值税 （元） | 含税金额 （元） |  | 人+机占比 （%）
1
合计
注： | 1. 此表由招标人填写，投标人应将上述专业工程“暂估价金额”的“含税金额”计入投标价格。 2.“人+机占比”为人工费与施工机具使用费之和占专业工程暂估价（不含税金额）的比例。“人+机占比”仅作为最高投标限价中安全生产标准化措施费的低限费用确定、评标过程中专家测算投标报价是否低于安全生产标准化措施费的低限费用使用。投标人应当根据自身的安全生产标准化方案计算安全生产标准化措施费报价，不应使用招标工程量清单中暂估价专业工程的“人+机占比”计算其投标报价，也不得以招标工程量清单中“人+机占比”与实际“人+机占比”的差异作为合同价格调整的理由。 3. 备注栏中应当对未达到招标规模标准的是否采用分包做出说明，采用分包方式的应当由发包人和承包人依法通过招标方式选择分包人。 4.工程内容中需说明所包含的主要措施项目。

## 4.10-3 计日工表
计日工表
工程名称：国家水生态环境智慧监测业务与实验平台临时用电工程 | [5 empty] | 第 1 页 共 1 页
编号 |  | 计日工名称 | 单位 | 暂定数量 | 综合单价 （元） |  | 合价 （元）
一 |  | 人工
1
人工小计
二 |  | 材料
1
材料小计
上述材料表中未列出的材料设备，投标人计取的包括企业管理费、利润（不包括增值税）在内的固定百分比： | [6 empty] | %
三 |  | 施工机具
1
施工机具小计
总 计
注： | 1. 此表计日工名称、暂定数量由招标人填写，编制最高投标限价时，单价由招标人按有关计价规定确定； 2. 投标时，项目和数量按招标人提供数据计算，单价由投标人自主报价，按暂定数量计算合价计入投标总价中； 3. 此表总计的计日工金额应计入表4.10中。

## 4.10-4 总承包服务费计价表
总承包服务费计价表
工程名称：国家水生态环境智慧监测业务与实验平台临时用电工程 | [5 empty] | 第 1 页 共 1 页
序号 | 项目名称 | 服务内容 | 计算基础 （元） | 费率 (%) | 金额(元) |  | 备注
1 | 发包人提供的材料
1.1
2 | 暂估价专业分包工程
2.1
3 | 发包人发包专业工程
3.1
合 计
注：本表项目名称、服务内容、计算基础应由招标人填写。

## 4.10-3 配合服务费计价表（分包）
配合服务费计价表
工程名称：国家水生态环境智慧监测业务与实验平台临时用电工程 | [5 empty] | 第 1 页 共 1 页
序号 | 项目名称 | 服务内容 | 计算基础 （元） | 费率 (%) | 金额(元) |  | 备注
1 | 发包人提供的材料
1.1
2 | 暂估价专业分包工程
2.1
3 | 发包人发包专业工程
3.1
合 计
注：本表项目名称、服务内容、计算基础应由招标人填写。

## 4.11 增值税计价表
增值税计价表
工程名称：国家水生态环境智慧监测业务与实验平台临时用电工程 |  |  |  |  | 第 1 页 共 1 页
序号 | 项目名称 | 计算基础说明 | 计算基数 | 税率/征收率 (%) |  | 金额(元)
1 | 增值税 | 分部分项工程项目+措施项目+其他项目-其中：专业工程暂估价
合计

## 4.12 费率报价表
费率报价表
工程名称：国家水生态环境智慧监测业务与实验平台临时用电工程
序号 | 费用名称 | 取费基数 | 报价费率（%）
A | _________工程
A.1 | 企业管理费
A.2 | 利润
B | _________工程
B.1 | 企业管理费
B.2 | 利润
C | 措施项目
C.1 | 企业管理费
C.2 | 利润

## 4.14 人机费用表
人机费用表
工程名称：国家水生态环境智慧监测业务与实验平台临时用电工程 |  |  | 第 1 页 共 1 页
序号 | 工程名称 | 人工费 + 施工机具使用费 （元）
A | 国家水生态环境智慧监测业务与实验平台临时用电工程
A.1 | 建筑工程
A.2 | 电气工程
注：投标人应确保本表中数值与投标报价中数值一致。评标过程中专家在计算投标人安全生产标准化措施费的低限费用时，如两者存在偏差，取其中高值作为基数计算

## 4.6 分部分项工程项目清单计价表【建筑工程】
分部分项工程项目清单计价表
工程名称：(国家水生态环境智慧监测业务与实验平台临时用电工程单项工程-建筑工程单位工程) | [6 empty] | 第 1 页 共 4 页
序号 | 项目编码 | 项目名称 | 项目特征描述 | 计量单位 | 工程量 | 金额（元）
[6 empty] | 综合单价 |  | 合价 | 其中
材料暂估价
土石方工程
1 | 010102001001 | 挖基坑土方 | 1.土壤类别:综合考虑 2.挖土深度:2m以内 3.清单量等于定额量 4.人工清槽 5.未经事宜详见设计图纸、验收规范规定及施工所需的一切工序等 | m3 | 61.78
2 | 010102007001 | 回填方 | 1.密实度要求:夯填 2.填方材料品种:素土 3.填方来源、运距:投标方自行考虑 4.未经事宜详见设计图纸、验收规范规定及施工所需的一切工序等 | m3 | 50.44
3 | 010103002001 | 余方弃置 | 1.废弃料品种:土外运及消纳 2.运距:投标方自行考虑 3.未经事宜详见设计图纸、验收规范规定及施工所需的一切工序等 | m3 | 11.34
分部小计
混凝土及钢筋混凝土工程
4 | 010501001001 | 基础垫层 | [项目特征] 1.混凝土种类:预拌 2.混凝土强度等级:C15 未经事宜详见设计图纸、验收规范规定及施工所需的一切工序等 | m3 | 3.5
5 | 010505001001 | 垫层模板 | 1、垫层模板、模板制作 2.模板安装、拆除、整理堆放及场内外运输 3.清理模板粘结物及模内杂物、刷隔离剂等 未经事宜详见设计、验收规范规定及施工所需的一切工序等 | m2 | 1.98
本页小计
分部分项工程项目清单计价表
工程名称：(国家水生态环境智慧监测业务与实验平台临时用电工程单项工程-建筑工程单位工程) | [6 empty] | 第 2 页 共 4 页
序号 | 项目编码 | 项目名称 | 项目特征描述 | 计量单位 | 工程量 | 金额（元）
[6 empty] | 综合单价 |  | 合价 | 其中
材料暂估价
6 | 010502001001 | 独立基础 | [项目特征] 1.混凝土种类:预拌 2.混凝土强度等级:C30 未经事宜详见设计图纸、验收规范规定及施工所需的一切工序等 | m3 | 0.37
7 | 010505002001 | 基础模板 | 1、独立基础模板、模板制作 2.模板安装、拆除、整理堆放及场内外运输 3.清理模板粘结物及模内杂物、刷隔离剂等 未经事宜详见设计、验收规范规定及施工所需的一切工序等 | m2 | 4.2
分部小计
砌筑工程
8 | 010401001001 | 砖基础 | [项目特征] 1.砌块品种、规格、强度等级:采用MU15砖砌结构 2.墙体类型:箱变基础二次砌筑 3.砂浆强度等级:M7.5水泥砂浆砌筑 未经事宜详见设计图纸、验收规范规定及施工所需的一切工序等 | m3 | 4.91
分部小计
钢结构工程
9 | 010603002001 | 空腹钢柱 | 1、钢柱：箱变基础H型钢结构 2、截面尺寸：200*200*12*12等，涂刷防锈漆2道，技术要求详见设计要求 3、运输、组装、探伤、油漆等 4、未经事宜详见设计图纸、验收规范规定及施工所需的一切工序等 | t | 0.868
10 | 010604001001 | 钢梁 | 1、钢梁：箱变基础 | t | 1.931
本页小计
分部分项工程项目清单计价表
工程名称：(国家水生态环境智慧监测业务与实验平台临时用电工程单项工程-建筑工程单位工程) | [6 empty] | 第 3 页 共 4 页
序号 | 项目编码 | 项目名称 | 项目特征描述 | 计量单位 | 工程量 | 金额（元）
[6 empty] | 综合单价 |  | 合价 | 其中
材料暂估价
H型钢结构 2、截面尺寸：200*200*12*12等，涂刷防锈漆2道，技术要求详见设计要求 3、运输、组装、探伤、油漆等 4、未经事宜详见设计图纸、验收规范规定及施工所需的一切工序等
11 | 010607010001 | 零星钢构件 | 1、柱脚预埋件、材质Q355 2、截面尺寸：300*300*10mm等，技术要求详见设计要求 3、防火要求：随主体结构 4、运输、组装、探伤、油漆等 未经事宜详见设计图纸、验收规范规定及施工所需的一切工序等 | t | 0.069
分部小计
装饰工程
12 | 011101001001 | 水泥砂浆楼地面 | 1、M7.5水泥砂浆抹面2cm 未经事宜详见设计、验收规范规定及施工所需的一切工序等 | m2 | 13.6
13 | 011201001001 | 墙、柱面一般抹灰 | 1、M7.5水泥砂浆抹面2cm 未经事宜详见设计、验收规范规定及施工所需的一切工序等 | m2 | 15.64
14 | 011107001001 | 水泥砂浆台阶 | 1.台阶下地面砂浆硬化 2.未经事宜详见设计、验收规范规定及施工所需的一切工序等 | m2 | 13.6
15 | 010502032001 | 台阶 | 1.砖砌台阶 2.未经事宜详见设计、验收规范规定及施工所需的一切工序等 | m2 | 5.03
本页小计
分部分项工程项目清单计价表
工程名称：(国家水生态环境智慧监测业务与实验平台临时用电工程单项工程-建筑工程单位工程) | [6 empty] | 第 4 页 共 4 页
序号 | 项目编码 | 项目名称 | 项目特征描述 | 计量单位 | 工程量 | 金额（元）
[6 empty] | 综合单价 |  | 合价 | 其中
材料暂估价
分部小计
本页小计
合 计

## 4.7 分部分项工程项目清单综合单价分析表 A【建筑工程】
分部分项工程项目清单综合单价分析表
工程名称：建筑工程 | [13 empty] | 第 1 页 共 15 页
项目编码 |  | 010102001001 |  | 项目名称 | 挖基坑土方 |  | 计量单位 | m3 |  | 工程量 | 61.78 |  | 综合单价（元）
清单综合单价组成明细
编制依据 |  |  |  |  | 单价（元） | [5 empty] | 合价（元）
编号 | 名称 |  | 单位 | 数量 | 人工费 | 材料费 |  | 施工机具使用费 | 企业管理费 | 利润 | 人工费 | 材料费 |  |  | 施工机具使用费 | 企业管理费 | 利润
[6 empty] | 材料费 | 其中：工程设备费 |  |  |  |  | 材料费 | 其中：工程设备费
人工单价 （元/工日） |  |  | 一类 人工 | 二类 人工 | 三类 人工 | 补充人工 |  | 小计
其中：未计价材料费
材 料 费 明 细 | 编码 | 主要材料名称及规格型号 | [5 empty] | 单位 | 数量 |  | 单价 （元） | 其中：暂估单价 (元) |  |  | 合价 （元） | 其中：暂估合价 (元)
分部分项工程项目清单综合单价分析表
工程名称：建筑工程 | [13 empty] | 第 2 页 共 15 页
项目编码 |  | 010102007001 |  | 项目名称 | 回填方 |  | 计量单位 | m3 |  | 工程量 | 50.44 |  | 综合单价（元）
清单综合单价组成明细
编制依据 |  |  |  |  | 单价（元） | [5 empty] | 合价（元）
编号 | 名称 |  | 单位 | 数量 | 人工费 | 材料费 |  | 施工机具使用费 | 企业管理费 | 利润 | 人工费 | 材料费 |  |  | 施工机具使用费 | 企业管理费 | 利润
[6 empty] | 材料费 | 其中：工程设备费 |  |  |  |  | 材料费 | 其中：工程设备费
人工单价 （元/工日） |  |  | 一类 人工 | 二类 人工 | 三类 人工 | 补充人工 |  | 小计
其中：未计价材料费
材 料 费 明 细 | 编码 | 主要材料名称及规格型号 | [5 empty] | 单位 | 数量 |  | 单价 （元） | 其中：暂估单价 (元) |  |  | 合价 （元） | 其中：暂估合价 (元)
分部分项工程项目清单综合单价分析表
工程名称：建筑工程 | [13 empty] | 第 3 页 共 15 页
项目编码 |  | 010103002001 |  | 项目名称 | 余方弃置 |  | 计量单位 | m3 |  | 工程量 | 11.34 |  | 综合单价（元）
清单综合单价组成明细
编制依据 |  |  |  |  | 单价（元） | [5 empty] | 合价（元）
编号 | 名称 |  | 单位 | 数量 | 人工费 | 材料费 |  | 施工机具使用费 | 企业管理费 | 利润 | 人工费 | 材料费 |  |  | 施工机具使用费 | 企业管理费 | 利润
[6 empty] | 材料费 | 其中：工程设备费 |  |  |  |  | 材料费 | 其中：工程设备费
人工单价 （元/工日） |  |  | 一类 人工 | 二类 人工 | 三类 人工 | 补充人工 |  | 小计
其中：未计价材料费
材 料 费 明 细 | 编码 | 主要材料名称及规格型号 | [5 empty] | 单位 | 数量 |  | 单价 （元） | 其中：暂估单价 (元) |  |  | 合价 （元） | 其中：暂估合价 (元)
| 小计 | [9 empty] | - | -
分部分项工程项目清单综合单价分析表
工程名称：建筑工程 | [13 empty] | 第 4 页 共 15 页
项目编码 |  | 010501001001 |  | 项目名称 | 基础垫层 |  | 计量单位 | m3 |  | 工程量 | 3.5 |  | 综合单价（元）
清单综合单价组成明细
编制依据 |  |  |  |  | 单价（元） | [5 empty] | 合价（元）
编号 | 名称 |  | 单位 | 数量 | 人工费 | 材料费 |  | 施工机具使用费 | 企业管理费 | 利润 | 人工费 | 材料费 |  |  | 施工机具使用费 | 企业管理费 | 利润
[6 empty] | 材料费 | 其中：工程设备费 |  |  |  |  | 材料费 | 其中：工程设备费
人工单价 （元/工日） |  |  | 一类 人工 | 二类 人工 | 三类 人工 | 补充人工 |  | 小计
其中：未计价材料费
材 料 费 明 细 | 编码 | 主要材料名称及规格型号 | [5 empty] | 单位 | 数量 |  | 单价 （元） | 其中：暂估单价 (元) |  |  | 合价 （元） | 其中：暂估合价 (元)
| 小计 | [9 empty] | - | -
分部分项工程项目清单综合单价分析表
工程名称：建筑工程 | [13 empty] | 第 5 页 共 15 页
项目编码 |  | 010505001001 |  | 项目名称 | 垫层模板 |  | 计量单位 | m2 |  | 工程量 | 1.98 |  | 综合单价（元）
清单综合单价组成明细
编制依据 |  |  |  |  | 单价（元） | [5 empty] | 合价（元）
编号 | 名称 |  | 单位 | 数量 | 人工费 | 材料费 |  | 施工机具使用费 | 企业管理费 | 利润 | 人工费 | 材料费 |  |  | 施工机具使用费 | 企业管理费 | 利润
[6 empty] | 材料费 | 其中：工程设备费 |  |  |  |  | 材料费 | 其中：工程设备费
人工单价 （元/工日） |  |  | 一类 人工 | 二类 人工 | 三类 人工 | 补充人工 |  | 小计
其中：未计价材料费
材 料 费 明 细 | 编码 | 主要材料名称及规格型号 | [5 empty] | 单位 | 数量 |  | 单价 （元） | 其中：暂估单价 (元) |  |  | 合价 （元） | 其中：暂估合价 (元)
| 小计 | [9 empty] | - | -
分部分项工程项目清单综合单价分析表
工程名称：建筑工程 | [13 empty] | 第 6 页 共 15 页
项目编码 |  | 010502001001 |  | 项目名称 | 独立基础 |  | 计量单位 | m3 |  | 工程量 | 0.37 |  | 综合单价（元）
清单综合单价组成明细
编制依据 |  |  |  |  | 单价（元） | [5 empty] | 合价（元）
编号 | 名称 |  | 单位 | 数量 | 人工费 | 材料费 |  | 施工机具使用费 | 企业管理费 | 利润 | 人工费 | 材料费 |  |  | 施工机具使用费 | 企业管理费 | 利润
[6 empty] | 材料费 | 其中：工程设备费 |  |  |  |  | 材料费 | 其中：工程设备费
人工单价 （元/工日） |  |  | 一类 人工 | 二类 人工 | 三类 人工 | 补充人工 |  | 小计
其中：未计价材料费
材 料 费 明 细 | 编码 | 主要材料名称及规格型号 | [5 empty] | 单位 | 数量 |  | 单价 （元） | 其中：暂估单价 (元) |  |  | 合价 （元） | 其中：暂估合价 (元)
| 小计 | [9 empty] | - | -
分部分项工程项目清单综合单价分析表
工程名称：建筑工程 | [13 empty] | 第 7 页 共 15 页
项目编码 |  | 010505002001 |  | 项目名称 | 基础模板 |  | 计量单位 | m2 |  | 工程量 | 4.2 |  | 综合单价（元）
清单综合单价组成明细
编制依据 |  |  |  |  | 单价（元） | [5 empty] | 合价（元）
编号 | 名称 |  | 单位 | 数量 | 人工费 | 材料费 |  | 施工机具使用费 | 企业管理费 | 利润 | 人工费 | 材料费 |  |  | 施工机具使用费 | 企业管理费 | 利润
[6 empty] | 材料费 | 其中：工程设备费 |  |  |  |  | 材料费 | 其中：工程设备费
人工单价 （元/工日） |  |  | 一类 人工 | 二类 人工 | 三类 人工 | 补充人工 |  | 小计
其中：未计价材料费
材 料 费 明 细 | 编码 | 主要材料名称及规格型号 | [5 empty] | 单位 | 数量 |  | 单价 （元） | 其中：暂估单价 (元) |  |  | 合价 （元） | 其中：暂估合价 (元)
| 小计 | [9 empty] | - | -
分部分项工程项目清单综合单价分析表
工程名称：建筑工程 | [13 empty] | 第 8 页 共 15 页
项目编码 |  | 010401001001 |  | 项目名称 | 砖基础 |  | 计量单位 | m3 |  | 工程量 | 4.91 |  | 综合单价（元）
清单综合单价组成明细
编制依据 |  |  |  |  | 单价（元） | [5 empty] | 合价（元）
编号 | 名称 |  | 单位 | 数量 | 人工费 | 材料费 |  | 施工机具使用费 | 企业管理费 | 利润 | 人工费 | 材料费 |  |  | 施工机具使用费 | 企业管理费 | 利润
[6 empty] | 材料费 | 其中：工程设备费 |  |  |  |  | 材料费 | 其中：工程设备费
人工单价 （元/工日） |  |  | 一类 人工 | 二类 人工 | 三类 人工 | 补充人工 |  | 小计
其中：未计价材料费
材 料 费 明 细 | 编码 | 主要材料名称及规格型号 | [5 empty] | 单位 | 数量 |  | 单价 （元） | 其中：暂估单价 (元) |  |  | 合价 （元） | 其中：暂估合价 (元)
| 小计 | [9 empty] | - | -
分部分项工程项目清单综合单价分析表
工程名称：建筑工程 | [13 empty] | 第 9 页 共 15 页
项目编码 |  | 010603002001 |  | 项目名称 | 空腹钢柱 |  | 计量单位 | t |  | 工程量 | 0.868 |  | 综合单价（元）
清单综合单价组成明细
编制依据 |  |  |  |  | 单价（元） | [5 empty] | 合价（元）
编号 | 名称 |  | 单位 | 数量 | 人工费 | 材料费 |  | 施工机具使用费 | 企业管理费 | 利润 | 人工费 | 材料费 |  |  | 施工机具使用费 | 企业管理费 | 利润
[6 empty] | 材料费 | 其中：工程设备费 |  |  |  |  | 材料费 | 其中：工程设备费
人工单价 （元/工日） |  |  | 一类 人工 | 二类 人工 | 三类 人工 | 补充人工 |  | 小计
其中：未计价材料费
材 料 费 明 细 | 编码 | 主要材料名称及规格型号 | [5 empty] | 单位 | 数量 |  | 单价 （元） | 其中：暂估单价 (元) |  |  | 合价 （元） | 其中：暂估合价 (元)
| 小计 | [9 empty] | - | -
分部分项工程项目清单综合单价分析表
工程名称：建筑工程 | [13 empty] | 第 10 页 共 15 页
项目编码 |  | 010604001001 |  | 项目名称 | 钢梁 |  | 计量单位 | t |  | 工程量 | 1.931 |  | 综合单价（元）
清单综合单价组成明细
编制依据 |  |  |  |  | 单价（元） | [5 empty] | 合价（元）
编号 | 名称 |  | 单位 | 数量 | 人工费 | 材料费 |  | 施工机具使用费 | 企业管理费 | 利润 | 人工费 | 材料费 |  |  | 施工机具使用费 | 企业管理费 | 利润
[6 empty] | 材料费 | 其中：工程设备费 |  |  |  |  | 材料费 | 其中：工程设备费
人工单价 （元/工日） |  |  | 一类 人工 | 二类 人工 | 三类 人工 | 补充人工 |  | 小计
其中：未计价材料费
材 料 费 明 细 | 编码 | 主要材料名称及规格型号 | [5 empty] | 单位 | 数量 |  | 单价 （元） | 其中：暂估单价 (元) |  |  | 合价 （元） | 其中：暂估合价 (元)
| 小计 | [9 empty] | - | -
分部分项工程项目清单综合单价分析表
工程名称：建筑工程 | [13 empty] | 第 11 页 共 15 页
项目编码 |  | 010607010001 |  | 项目名称 | 零星钢构件 |  | 计量单位 | t |  | 工程量 | 0.069 |  | 综合单价（元）
清单综合单价组成明细
编制依据 |  |  |  |  | 单价（元） | [5 empty] | 合价（元）
编号 | 名称 |  | 单位 | 数量 | 人工费 | 材料费 |  | 施工机具使用费 | 企业管理费 | 利润 | 人工费 | 材料费 |  |  | 施工机具使用费 | 企业管理费 | 利润
[6 empty] | 材料费 | 其中：工程设备费 |  |  |  |  | 材料费 | 其中：工程设备费
人工单价 （元/工日） |  |  | 一类 人工 | 二类 人工 | 三类 人工 | 补充人工 |  | 小计
其中：未计价材料费
材 料 费 明 细 | 编码 | 主要材料名称及规格型号 | [5 empty] | 单位 | 数量 |  | 单价 （元） | 其中：暂估单价 (元) |  |  | 合价 （元） | 其中：暂估合价 (元)
| 小计 | [9 empty] | - | -
分部分项工程项目清单综合单价分析表
工程名称：建筑工程 | [13 empty] | 第 12 页 共 15 页
项目编码 |  | 011101001001 |  | 项目名称 | 水泥砂浆楼地面 |  | 计量单位 | m2 |  | 工程量 | 13.6 |  | 综合单价（元）
清单综合单价组成明细
编制依据 |  |  |  |  | 单价（元） | [5 empty] | 合价（元）
编号 | 名称 |  | 单位 | 数量 | 人工费 | 材料费 |  | 施工机具使用费 | 企业管理费 | 利润 | 人工费 | 材料费 |  |  | 施工机具使用费 | 企业管理费 | 利润
[6 empty] | 材料费 | 其中：工程设备费 |  |  |  |  | 材料费 | 其中：工程设备费
人工单价 （元/工日） |  |  | 一类 人工 | 二类 人工 | 三类 人工 | 补充人工 |  | 小计
其中：未计价材料费
材 料 费 明 细 | 编码 | 主要材料名称及规格型号 | [5 empty] | 单位 | 数量 |  | 单价 （元） | 其中：暂估单价 (元) |  |  | 合价 （元） | 其中：暂估合价 (元)
| 小计 | [9 empty] | - | -
分部分项工程项目清单综合单价分析表
工程名称：建筑工程 | [13 empty] | 第 13 页 共 15 页
项目编码 |  | 011201001001 |  | 项目名称 | 墙、柱面一般抹灰 |  | 计量单位 | m2 |  | 工程量 | 15.64 |  | 综合单价（元）
清单综合单价组成明细
编制依据 |  |  |  |  | 单价（元） | [5 empty] | 合价（元）
编号 | 名称 |  | 单位 | 数量 | 人工费 | 材料费 |  | 施工机具使用费 | 企业管理费 | 利润 | 人工费 | 材料费 |  |  | 施工机具使用费 | 企业管理费 | 利润
[6 empty] | 材料费 | 其中：工程设备费 |  |  |  |  | 材料费 | 其中：工程设备费
人工单价 （元/工日） |  |  | 一类 人工 | 二类 人工 | 三类 人工 | 补充人工 |  | 小计
其中：未计价材料费
材 料 费 明 细 | 编码 | 主要材料名称及规格型号 | [5 empty] | 单位 | 数量 |  | 单价 （元） | 其中：暂估单价 (元) |  |  | 合价 （元） | 其中：暂估合价 (元)
| 小计 | [9 empty] | - | -
分部分项工程项目清单综合单价分析表
工程名称：建筑工程 | [13 empty] | 第 14 页 共 15 页
项目编码 |  | 011107001001 |  | 项目名称 | 水泥砂浆台阶 |  | 计量单位 | m2 |  | 工程量 | 13.6 |  | 综合单价（元）
清单综合单价组成明细
编制依据 |  |  |  |  | 单价（元） | [5 empty] | 合价（元）
编号 | 名称 |  | 单位 | 数量 | 人工费 | 材料费 |  | 施工机具使用费 | 企业管理费 | 利润 | 人工费 | 材料费 |  |  | 施工机具使用费 | 企业管理费 | 利润
[6 empty] | 材料费 | 其中：工程设备费 |  |  |  |  | 材料费 | 其中：工程设备费
人工单价 （元/工日） |  |  | 一类 人工 | 二类 人工 | 三类 人工 | 补充人工 |  | 小计
其中：未计价材料费
材 料 费 明 细 | 编码 | 主要材料名称及规格型号 | [5 empty] | 单位 | 数量 |  | 单价 （元） | 其中：暂估单价 (元) |  |  | 合价 （元） | 其中：暂估合价 (元)
| 小计 | [9 empty] | - | -
分部分项工程项目清单综合单价分析表
工程名称：建筑工程 | [13 empty] | 第 15 页 共 15 页
项目编码 |  | 010502032001 |  | 项目名称 | 台阶 |  | 计量单位 | m2 |  | 工程量 | 5.03 |  | 综合单价（元）
清单综合单价组成明细
编制依据 |  |  |  |  | 单价（元） | [5 empty] | 合价（元）
编号 | 名称 |  | 单位 | 数量 | 人工费 | 材料费 |  | 施工机具使用费 | 企业管理费 | 利润 | 人工费 | 材料费 |  |  | 施工机具使用费 | 企业管理费 | 利润
[6 empty] | 材料费 | 其中：工程设备费 |  |  |  |  | 材料费 | 其中：工程设备费
人工单价 （元/工日） |  |  | 一类 人工 | 二类 人工 | 三类 人工 | 补充人工 |  | 小计
其中：未计价材料费
材 料 费 明 细 | 编码 | 主要材料名称及规格型号 | [5 empty] | 单位 | 数量 |  | 单价 （元） | 其中：暂估单价 (元) |  |  | 合价 （元） | 其中：暂估合价 (元)
| 小计 | [9 empty] | - | -

## 4.6 分部分项工程项目清单计价表【电气工程】
分部分项工程项目清单计价表
工程名称：(国家水生态环境智慧监测业务与实验平台临时用电工程单项工程-电气工程单位工程) | [6 empty] | 第 1 页 共 11 页
序号 | 项目编码 | 项目名称 | 项目特征描述 | 计量单位 | 工程量 | 金额（元）
[6 empty] | 综合单价 |  | 合价 | 其中
材料暂估价
箱变工程
1 | 030402009001 | 高压开关柜 | 1.名称:箱变箱体 2.内容：400KVA箱变 箱体：4000*2600*3150（暂定）、变压器（S20-M-400KVA D/Yn11 10（±2X25%）/0.4KV .UK=4%全封闭型、进线柜AH1、计量柜AH2、变压器出线柜AH3、进线柜AA1、电容补偿柜AA2、馈线柜AA3， 变压器高、低压磁头加装绝缘护套,变压器低压磁头至开关柜母线加绝缘、母线和母线桥 3.详细技术参数详见设计图纸 4.规格:含箱变外壳、照明、排风扇、箱体外加装标识标牌，检修人孔，爬梯 5.未经事宜详见设计图纸、验收规范规定及施工所需的一切工序等 | 台 | 1
2 | 030410002001 | 接地母线 | 1.名称:接地线 2.材质:热镀锌扁钢 3.规格:50*5 4.未经事宜详见设计图纸、验收规范规定及施工所需的一切工序等 | m | 100
3 | 030410001001 | 接地极 | 1.名称:接地极 2.材质:热镀锌圆钢 3.规格:Φ25，L=2500 4.未经事宜详见设计图纸、验收规范规定及施工所需的一切工序等 | 根 | 12
4 | 030409011001 | 专业封堵 | 1.名称:柔性封堵 2.未经事宜详见设计图纸、验收规范规定及施工所需的一切工序等 | kg | 40
5 | 030409012001 | 电缆防火封堵 | 1.名称:防凝露封堵 BBS防凝露气密封堵 | m2 | 23.52
本页小计
分部分项工程项目清单计价表
工程名称：(国家水生态环境智慧监测业务与实验平台临时用电工程单项工程-电气工程单位工程) | [6 empty] | 第 2 页 共 11 页
序号 | 项目编码 | 项目名称 | 项目特征描述 | 计量单位 | 工程量 | 金额（元）
[6 empty] | 综合单价 |  | 合价 | 其中
材料暂估价
组料 2.未经事宜详见设计、验收规范规定及施工所需的一切工序等
6 | 030409001001 | 电力电缆 | 1.名称:电力电缆 2.型号:ZC-YJY-8.7/15kV-3*120mm2 3.未经事宜详见设计图纸、验收规范规定及施工所需的一切工序等 | m | 20
7 | 030409003001 | 电力电缆头 | 1.名称:电力电缆头 2.规格:ZC-YJY-8.7/15kV-3*120mm2 3.未经事宜详见设计图纸、验收规范规定及施工所需的一切工序等 | 个 | 4
8 | 030409006001 | 电缆保护管 | 1.名称:热浸塑管 2.规格:Φ100 3.未经事宜详见设计、验收规范规定及施工所需的一切工序等 | m | 1.2
分部小计
架空线路（局属）
9 | 030411004001 | 导线 | 1.名称:10KV绝缘架空线 2.型号:JKLYJ/QN-10 kV-95mm2 3.未经事宜详见设计图纸、验收规范规定及施工所需的一切工序等 | km | 0.053
10 | 030411001001 | 电杆组立 | 1.名称:内嵌接地线混凝土杆（粘贴防撞反光装置，1780Kg） 2.型号:ф190X15米 I级 3.未经事宜详见设计图纸、验收规范规定及施工所需的一切工序等 | 基 | 1
11 | 030411005001 | 杆上设备 | 1.名称:分界断路器 2.型号:ZW20-12F，189kg/台，含角担（75*75*8*2100） | 台 | 1
本页小计
分部分项工程项目清单计价表
工程名称：(国家水生态环境智慧监测业务与实验平台临时用电工程单项工程-电气工程单位工程) | [6 empty] | 第 3 页 共 11 页
序号 | 项目编码 | 项目名称 | 项目特征描述 | 计量单位 | 工程量 | 金额（元）
[6 empty] | 综合单价 |  | 合价 | 其中
材料暂估价
、角戗（63*63*6*910）、连板（-65*8*480）、穿钉、平垫、螺栓、平行挂板、U型环、线夹 3.未经事宜详见设计图纸、验收规范规定及施工所需的一切工序等
12 | 030411005002 | 杆上设备 | 1.名称:电源变压器 2.型号:JSZW-10WFR(三相五柱式)，210kg/台，含自动化测控终端（FTU） 3.未经事宜详见设计图纸、验收规范规定及施工所需的一切工序等 | 台 | 1
13 | 030411005003 | 杆上设备 | 1.名称:氧化锌避雷器 2.型号:HY5WS-17/46.4，2.20Kg/支 3.未经事宜详见设计图纸、验收规范规定及施工所需的一切工序等 | 台 | 3
14 | 030411005004 | 杆上设备 | 1.名称:自动化测控终端（FTU） 2.未经事宜详见设计图纸、验收规范规定及施工所需的一切工序等 | 台 | 1
15 | 030411004002 | 导线 | 1.名称:10KV绝缘架空线 2.型号:JKTRYJ-35mm2,480kg/km，含铜接线端子、H型液压线夹 3.未经事宜详见设计图纸、验收规范规定及施工所需的一切工序等 | km | 0.025
16 | 030411003001 | 横担组装 | 1.名称:横担安装 2.型号:含角担（正反75*75*8*970）、角戗（正反63*63*6*910）、连板（-65*20*480）、槽铁[65*900对称孔距650m | 组 | 1
本页小计
分部分项工程项目清单计价表
工程名称：(国家水生态环境智慧监测业务与实验平台临时用电工程单项工程-电气工程单位工程) | [6 empty] | 第 4 页 共 11 页
序号 | 项目编码 | 项目名称 | 项目特征描述 | 计量单位 | 工程量 | 金额（元）
[6 empty] | 综合单价 |  | 合价 | 其中
材料暂估价
m]、穿钉、平垫、螺栓、平行挂板、U型环、弹性楔形线夹、弹簧垫圈等 3.未经事宜详见设计图纸、验收规范规定及施工所需的一切工序等等
17 | 030410001002 | 接地极 | 1.名称:地线纤子 2.型号:ф20*2000 3.未经事宜详见设计图纸、验收规范规定及施工所需的一切工序等 | 根 | 1
18 | 030411005005 | 杆上设备 | 1.名称:路名牌 2.未经事宜详见设计图纸、验收规范规定及施工所需的一切工序等 | 台 | 1
19 | 030411005006 | 杆上设备 | 1.名称:杆名牌 2.未经事宜详见设计图纸、验收规范规定及施工所需的一切工序等 | 台 | 1
20 | 030411005007 | 杆上设备 | 1.名称:调度号牌 2.未经事宜详见设计图纸、验收规范规定及施工所需的一切工序等 | 台 | 1
21 | 030411005008 | 杆上设备 | 1.名称:自固化防水包材 2.未经事宜详见设计图纸、验收规范规定及施工所需的一切工序等 | 台 | 15
22 | 030411005009 | 杆上设备 | 1.名称:开关控制电缆护管及支架 2.未经事宜详见设计图纸、验收规范规定及施工所需的一切工序等 | 台 | 1
23 | 030411005010 | 杆上设备 | 1.名称:余缆架 2.未经事宜详见设计图纸、验收规范规定及施工所需的一切工序等 | 台 | 1
24 | 030502005001 | 光缆 | 1.名称:光纤 2.未经事宜详见设计图纸、验收规范规定及施工所需的一切工序等 | m | 20
本页小计
分部分项工程项目清单计价表
工程名称：(国家水生态环境智慧监测业务与实验平台临时用电工程单项工程-电气工程单位工程) | [6 empty] | 第 5 页 共 11 页
序号 | 项目编码 | 项目名称 | 项目特征描述 | 计量单位 | 工程量 | 金额（元）
[6 empty] | 综合单价 |  | 合价 | 其中
材料暂估价
25 | 030503001001 | 通讯网络控制设备 | 1.名称:一体化通信单元 2.含ODF光配单元1套，ONU设备1套 3.未经事宜详见设计图纸、验收规范规定及施工所需的一切工序等 | 台 | 1
26 | 030411005011 | 杆上设备 | 1.名称:分光器 2.未经事宜详见设计图纸、验收规范规定及施工所需的一切工序等 | 台 | 1
27 | 030411005012 | 杆上设备 | 1.名称:接地环 2.未经事宜详见设计图纸、验收规范规定及施工所需的一切工序等 | 台 | 1
28 | 030411005013 | 杆上设备 | 1.名称:故障指示器 2.未经事宜详见设计、验收规范规定及施工所需的一切工序等 | 台 | 1
29 | 030411005014 | 杆上设备 | 1.名称:驱鸟器 2.未经事宜详见设计、验收规范规定及施工所需的一切工序等 | 台 | 1
30 | 030411003002 | 横担组装 | 1.名称:拉线制作安装 2.型号：YGJ-95 3.包含抱箍、挂板、钢绞线、螺栓、绝缘导线楔形耐张线夹、UT线夹、拉线盘、拉线棍、铁线、荧光反射护管、弹垫、拉线绝缘子、钢线卡豆等相关辅材附件等 4.未经事宜详见设计、验收规范规定及施工所需的一切工序等 | 组 | 2
31 | 030411003003 | 横担组装 | 1.名称:悬式瓷绝缘子 2.型号:U70C 3.未经事宜详见设计、验收规范规定及施工所需的一切工序等 | 组 | 12
本页小计
分部分项工程项目清单计价表
工程名称：(国家水生态环境智慧监测业务与实验平台临时用电工程单项工程-电气工程单位工程) | [6 empty] | 第 6 页 共 11 页
序号 | 项目编码 | 项目名称 | 项目特征描述 | 计量单位 | 工程量 | 金额（元）
[6 empty] | 综合单价 |  | 合价 | 其中
材料暂估价
32 | 030502005002 | 光缆 | 1.名称:通信光缆 2.未经事宜详见设计、验收规范规定及施工所需的一切工序等 | m | 40
33 | 030411005015 | 10KV带电搭火 | 1.名称:10KV带电搭火 2.未经事宜详见设计、验收规范规定及施工所需的一切工序等 | 处 | 1
分部小计
架空线路（用户）
34 | 030411004003 | 导线 | 1.名称:10KV绝缘架空线 2.型号:JKLYJ/QN-10 kV-95mm2 3.未经事宜详见设计、验收规范规定及施工所需的一切工序等 | km | 0.116
35 | 030411001002 | 电杆组立 | 1.名称:内嵌接地线混凝土杆（粘贴防撞反光装置，1780Kg） 2.型号:ф190X15米 I级 3.未经事宜详见设计、验收规范规定及施工所需的一切工序等 | 基 | 1
36 | 030411005016 | 杆上设备 | 1.名称:支柱式无间隙氧化锌避雷器 2.型号:HY5WD-17/46.4 DZ 3.未经事宜详见设计、验收规范规定及施工所需的一切工序等 | 台 | 3
37 | 030411004004 | 导线 | 1.名称:10KV交联线 2.型号:JKTRYJ-35mm2,480kg/km，含铜接线端子、耐张线夹、H型液压线夹等 3.未经事宜详见设计、验收规范规定及施工所需的一切工序等 | km | 0.015
38 | 030411003004 | 横担组装 | 1.名称:横担安装 | 组 | 1
本页小计
分部分项工程项目清单计价表
工程名称：(国家水生态环境智慧监测业务与实验平台临时用电工程单项工程-电气工程单位工程) | [6 empty] | 第 7 页 共 11 页
序号 | 项目编码 | 项目名称 | 项目特征描述 | 计量单位 | 工程量 | 金额（元）
[6 empty] | 综合单价 |  | 合价 | 其中
材料暂估价
2.型号:含角担（80*80*8*1800）、角担（63*63*6*1800）、217抱铁（-63*8*280）、圆铁抱箍（16*670）、穿钉、平垫、螺栓、平行挂板、U型环、线夹等 3.未经事宜详见设计、验收规范规定及施工所需的一切工序等
39 | 030411005017 | 杆上设备 | 1.名称:接地环 2.未经事宜详见设计、验收规范规定及施工所需的一切工序等 | 台 | 1
40 | 030411005018 | 杆上设备 | 1.名称:故障指示器 2.未经事宜详见设计、验收规范规定及施工所需的一切工序等 | 台 | 1
41 | 030411005019 | 杆上设备 | 1.名称:驱鸟器 2.未经事宜详见设计、验收规范规定及施工所需的一切工序等 | 台 | 1
42 | 030411003005 | 横担组装 | 1.名称:拉线制作安装 2.型号：YGJ-95 3.包含抱箍、挂板、钢绞线、螺栓、绝缘导线楔形耐张线夹、UT线夹、拉线盘、拉线棍、铁线、荧光反射护管、弹垫、拉线绝缘子、钢线卡豆等相关辅材附件等 4.未经事宜详见设计、验收规范规定及施工所需的一切工序等 | 组 | 1
43 | 030409006002 | 电缆保护管 | 1.名称:电缆上杆保护管 2.规格:φ150，热浸塑钢管 3.未经事宜详见设计、验收规范规定 | m | 3
本页小计
分部分项工程项目清单计价表
工程名称：(国家水生态环境智慧监测业务与实验平台临时用电工程单项工程-电气工程单位工程) | [6 empty] | 第 8 页 共 11 页
序号 | 项目编码 | 项目名称 | 项目特征描述 | 计量单位 | 工程量 | 金额（元）
[6 empty] | 综合单价 |  | 合价 | 其中
材料暂估价
及施工所需的一切工序等
44 | 010102002001 | 挖沟槽土方 | 1.土壤类别:综合考虑 2.弃土运距:投标方自行考虑 3.清单里等于定额量 4.未经事宜详见设计、验收规范规定及施工所需的一切工序等 | m3 | 67.95
45 | 010102007001 | 回填方 | 1.填方材料品种:回填土 2.未经事宜详见设计、验收规范规定及施工所需的一切工序等 | m3 | 36.24
46 | 010102007002 | 回填方 | 1.填方材料品种:回填细砂 2.未经事宜详见设计、验收规范规定及施工所需的一切工序等 | m3 | 31.71
47 | 010103002001 | 余方弃置 | 1.废弃料品种:土外运及消纳 2.运距:投标方自行考虑 未经事宜详见设计、验收规范规定及施工所需的一切工序等 | m3 | 31.71
48 | 030409001002 | 电力电缆 | 1.名称:电力电缆 2.型号:ZC-YJY22-8.7/15kV-3*120mm2 3.未经事宜详见设计、验收规范规定及施工所需的一切工序等 | m | 192
49 | 030409003002 | 电力电缆头 | 1.名称:冷缩型电缆终端头（户外型） 2.规格:ZC-YJY22-8.7/15kV-3*120mm2 3.未经事宜详见设计图纸、验收规范规定及施工所需的一切工序等 | 个 | 1
50 | 030409003003 | 电力电缆头 | 1.名称:冷缩型电缆终端头（户内型） 2.规格:ZC-YJY22-8 | 个 | 1
本页小计
分部分项工程项目清单计价表
工程名称：(国家水生态环境智慧监测业务与实验平台临时用电工程单项工程-电气工程单位工程) | [6 empty] | 第 9 页 共 11 页
序号 | 项目编码 | 项目名称 | 项目特征描述 | 计量单位 | 工程量 | 金额（元）
[6 empty] | 综合单价 |  | 合价 | 其中
材料暂估价
.7/15kV-3*120mm2 3.未经事宜详见设计图纸、验收规范规定及施工所需的一切工序等
51 | 030409003004 | 电力电缆头 | 1.名称:接线端子 2.规格:3*120mm2 3.未经事宜详见设计图纸、验收规范规定及施工所需的一切工序等 | 个 | 6
52 | 010503014001 | 盖板、井圈 | 1.名称:电缆盖板 2.规格:550*200*40 3.未经事宜详见设计图纸、验收规范规定及施工所需的一切工序等 | 套 | 302
53 | 040501021001 | 警示(示踪)带铺设 | 1.名称:电缆警示带 2.未经事宜详见设计图纸、验收规范规定及施工所需的一切工序等 | m | 151
54 | 030410001003 | 接地极 | 1.名称:地线纤子 2.型号:ф19*2000 3.未经事宜详见设计图纸、验收规范规定及施工所需的一切工序等 | 根 | 1
55 | 030411005020 | 杆上设备 | 1.名称:标识标牌 2.未经事宜详见设计、验收规范规定及施工所需的一切工序等 | 台 | 1
56 | 030411005021 | 杆上设备 | 1.名称:路名牌 2.未经事宜详见设计、验收规范规定及施工所需的一切工序等 | 台 | 1
57 | 030411005022 | 杆上设备 | 1.名称:杆名牌 2.未经事宜详见设计、验收规范规定及施工所需的一切工序等 | 台 | 1
58 | 030411003006 | 横担组装 | 1.名称:悬式瓷绝缘子 2.型号:U70C 3.未经事宜详见设计、验收规范规定及施工所需的一切工序等 | 组 | 6
59 | 080601008001 | 标志牌、标桩 | 1.名称:标志块 | 个 | 1
本页小计
分部分项工程项目清单计价表
工程名称：(国家水生态环境智慧监测业务与实验平台临时用电工程单项工程-电气工程单位工程) | [6 empty] | 第 10 页 共 11 页
序号 | 项目编码 | 项目名称 | 项目特征描述 | 计量单位 | 工程量 | 金额（元）
[6 empty] | 综合单价 |  | 合价 | 其中
材料暂估价
2.未经事宜详见设计、验收规范规定及施工所需的一切工序等
分部小计
32#杆
60 | 030410001004 | 接地极 | 1.名称:接地极 2.型号:ф19*2000，带接地引线6.2kg/组 3.未经事宜详见设计、验收规范规定及施工所需的一切工序等 | 根 | 1
61 | 030411005023 | 杆上设备 | 1.名称:路名牌 2.未经事宜详见设计、验收规范规定及施工所需的一切工序等 | 台 | 1
62 | 030411005024 | 杆上设备 | 1.名称:杆名牌 2.未经事宜详见设计、验收规范规定及施工所需的一切工序等 | 台 | 1
63 | 030411003007 | 横担组装 | 1.名称:横担安装 2.型号:含角担（63*63*6*1400）、角担（80*80*8*1800）、抱铁（-65*8*280）、立铁（63*63*6*650）、圆铁抱箍（16*670）、单凸抱箍（65*6*790）、穿钉、平垫、螺栓、平行挂板、U型环、线夹、弹垫、卷材等 3.未经事宜详见设计、验收规范规定及施工所需的一切工序等 | 组 | 1
64 | 030411003008 | 横担组装 | 1.名称:线路柱式资绝缘子 2.型号:R12.5ET105 3.未经事宜详见设计、验收规范规定及施工所需的一切工序等 | 组 | 5
本页小计
分部分项工程项目清单计价表
工程名称：(国家水生态环境智慧监测业务与实验平台临时用电工程单项工程-电气工程单位工程) | [6 empty] | 第 11 页 共 11 页
序号 | 项目编码 | 项目名称 | 项目特征描述 | 计量单位 | 工程量 | 金额（元）
[6 empty] | 综合单价 |  | 合价 | 其中
材料暂估价
65 | 030411003009 | 横担组装 | 1.名称:悬式瓷绝缘子 2.型号:U70C 3.未经事宜详见设计、验收规范规定及施工所需的一切工序等 | 组 | 6
66 | 030411005025 | 杆上设备 | 1.名称:直线棒形氧化锌避雷器 2.型号:HY5CSB-15/45.67 3.未经事宜详见设计、验收规范规定及施工所需的一切工序等 | 台 | 3
67 | 030411004005 | 导线 | 1.名称:10KV交联线 2.型号:JKTRYJ-35mm2,480kg/km，含铜接线端子、耐张线夹、H型液压线夹等 3.未经事宜详见设计、验收规范规定及施工所需的一切工序等 | km | 0.003
分部小计
本页小计
合 计

## 4.7 分部分项工程项目清单综合单价分析表 A【电气工程】
分部分项工程项目清单综合单价分析表
工程名称：电气工程 | [13 empty] | 第 1 页 共 67 页
项目编码 |  | 030402009001 |  | 项目名称 | 高压开关柜 |  | 计量单位 | 台 |  | 工程量 | 1 |  | 综合单价（元）
清单综合单价组成明细
编制依据 |  |  |  |  | 单价（元） | [5 empty] | 合价（元）
编号 | 名称 |  | 单位 | 数量 | 人工费 | 材料费 |  | 施工机具使用费 | 企业管理费 | 利润 | 人工费 | 材料费 |  |  | 施工机具使用费 | 企业管理费 | 利润
[6 empty] | 材料费 | 其中：工程设备费 |  |  |  |  | 材料费 | 其中：工程设备费
人工单价 （元/工日） |  |  | 一类 人工 | 二类 人工 | 三类 人工 | 补充人工 |  | 小计
其中：未计价材料费
材 料 费 明 细 | 编码 | 主要材料名称及规格型号 | [5 empty] | 单位 | 数量 |  | 单价 （元） | 其中：暂估单价 (元) |  |  | 合价 （元） | 其中：暂估合价 (元)
| 其他材料费 | [9 empty] | - | -
| 小计 | [9 empty] | - | -
分部分项工程项目清单综合单价分析表
工程名称：电气工程 | [13 empty] | 第 2 页 共 67 页
项目编码 |  | 030410002001 |  | 项目名称 | 接地母线 |  | 计量单位 | m |  | 工程量 | 100 |  | 综合单价（元）
清单综合单价组成明细
编制依据 |  |  |  |  | 单价（元） | [5 empty] | 合价（元）
编号 | 名称 |  | 单位 | 数量 | 人工费 | 材料费 |  | 施工机具使用费 | 企业管理费 | 利润 | 人工费 | 材料费 |  |  | 施工机具使用费 | 企业管理费 | 利润
[6 empty] | 材料费 | 其中：工程设备费 |  |  |  |  | 材料费 | 其中：工程设备费
人工单价 （元/工日） |  |  | 一类 人工 | 二类 人工 | 三类 人工 | 补充人工 |  | 小计
其中：未计价材料费
材 料 费 明 细 | 编码 | 主要材料名称及规格型号 | [5 empty] | 单位 | 数量 |  | 单价 （元） | 其中：暂估单价 (元) |  |  | 合价 （元） | 其中：暂估合价 (元)
| 其他材料费 | [9 empty] | - | -
| 小计 | [9 empty] | - | -
分部分项工程项目清单综合单价分析表
工程名称：电气工程 | [13 empty] | 第 3 页 共 67 页
项目编码 |  | 030410001001 |  | 项目名称 | 接地极 |  | 计量单位 | 根 |  | 工程量 | 12 |  | 综合单价（元）
清单综合单价组成明细
编制依据 |  |  |  |  | 单价（元） | [5 empty] | 合价（元）
编号 | 名称 |  | 单位 | 数量 | 人工费 | 材料费 |  | 施工机具使用费 | 企业管理费 | 利润 | 人工费 | 材料费 |  |  | 施工机具使用费 | 企业管理费 | 利润
[6 empty] | 材料费 | 其中：工程设备费 |  |  |  |  | 材料费 | 其中：工程设备费
人工单价 （元/工日） |  |  | 一类 人工 | 二类 人工 | 三类 人工 | 补充人工 |  | 小计
其中：未计价材料费
材 料 费 明 细 | 编码 | 主要材料名称及规格型号 | [5 empty] | 单位 | 数量 |  | 单价 （元） | 其中：暂估单价 (元) |  |  | 合价 （元） | 其中：暂估合价 (元)
| 其他材料费 | [9 empty] | - | -
| 小计 | [9 empty] | - | -
分部分项工程项目清单综合单价分析表
工程名称：电气工程 | [13 empty] | 第 4 页 共 67 页
项目编码 |  | 030409011001 |  | 项目名称 | 专业封堵 |  | 计量单位 | kg |  | 工程量 | 40 |  | 综合单价（元）
清单综合单价组成明细
编制依据 |  |  |  |  | 单价（元） | [5 empty] | 合价（元）
编号 | 名称 |  | 单位 | 数量 | 人工费 | 材料费 |  | 施工机具使用费 | 企业管理费 | 利润 | 人工费 | 材料费 |  |  | 施工机具使用费 | 企业管理费 | 利润
[6 empty] | 材料费 | 其中：工程设备费 |  |  |  |  | 材料费 | 其中：工程设备费
人工单价 （元/工日） |  |  | 一类 人工 | 二类 人工 | 三类 人工 | 补充人工 |  | 小计
其中：未计价材料费
材 料 费 明 细 | 编码 | 主要材料名称及规格型号 | [5 empty] | 单位 | 数量 |  | 单价 （元） | 其中：暂估单价 (元) |  |  | 合价 （元） | 其中：暂估合价 (元)
分部分项工程项目清单综合单价分析表
工程名称：电气工程 | [13 empty] | 第 5 页 共 67 页
项目编码 |  | 030409012001 |  | 项目名称 | 电缆防火封堵 |  | 计量单位 | m2 |  | 工程量 | 23.52 |  | 综合单价（元）
清单综合单价组成明细
编制依据 |  |  |  |  | 单价（元） | [5 empty] | 合价（元）
编号 | 名称 |  | 单位 | 数量 | 人工费 | 材料费 |  | 施工机具使用费 | 企业管理费 | 利润 | 人工费 | 材料费 |  |  | 施工机具使用费 | 企业管理费 | 利润
[6 empty] | 材料费 | 其中：工程设备费 |  |  |  |  | 材料费 | 其中：工程设备费
人工单价 （元/工日） |  |  | 一类 人工 | 二类 人工 | 三类 人工 | 补充人工 |  | 小计
其中：未计价材料费
材 料 费 明 细 | 编码 | 主要材料名称及规格型号 | [5 empty] | 单位 | 数量 |  | 单价 （元） | 其中：暂估单价 (元) |  |  | 合价 （元） | 其中：暂估合价 (元)
| 其他材料费 | [9 empty] | - | -
| 小计 | [9 empty] | - | -
分部分项工程项目清单综合单价分析表
工程名称：电气工程 | [13 empty] | 第 6 页 共 67 页
项目编码 |  | 030409001001 |  | 项目名称 | 电力电缆 |  | 计量单位 | m |  | 工程量 | 20 |  | 综合单价（元）
清单综合单价组成明细
编制依据 |  |  |  |  | 单价（元） | [5 empty] | 合价（元）
编号 | 名称 |  | 单位 | 数量 | 人工费 | 材料费 |  | 施工机具使用费 | 企业管理费 | 利润 | 人工费 | 材料费 |  |  | 施工机具使用费 | 企业管理费 | 利润
[6 empty] | 材料费 | 其中：工程设备费 |  |  |  |  | 材料费 | 其中：工程设备费
人工单价 （元/工日） |  |  | 一类 人工 | 二类 人工 | 三类 人工 | 补充人工 |  | 小计
其中：未计价材料费
材 料 费 明 细 | 编码 | 主要材料名称及规格型号 | [5 empty] | 单位 | 数量 |  | 单价 （元） | 其中：暂估单价 (元) |  |  | 合价 （元） | 其中：暂估合价 (元)
| 其他材料费 | [9 empty] | - | -
| 小计 | [9 empty] | - | -
分部分项工程项目清单综合单价分析表
工程名称：电气工程 | [13 empty] | 第 7 页 共 67 页
项目编码 |  | 030409003001 |  | 项目名称 | 电力电缆头 |  | 计量单位 | 个 |  | 工程量 | 4 |  | 综合单价（元）
清单综合单价组成明细
编制依据 |  |  |  |  | 单价（元） | [5 empty] | 合价（元）
编号 | 名称 |  | 单位 | 数量 | 人工费 | 材料费 |  | 施工机具使用费 | 企业管理费 | 利润 | 人工费 | 材料费 |  |  | 施工机具使用费 | 企业管理费 | 利润
[6 empty] | 材料费 | 其中：工程设备费 |  |  |  |  | 材料费 | 其中：工程设备费
人工单价 （元/工日） |  |  | 一类 人工 | 二类 人工 | 三类 人工 | 补充人工 |  | 小计
其中：未计价材料费
材 料 费 明 细 | 编码 | 主要材料名称及规格型号 | [5 empty] | 单位 | 数量 |  | 单价 （元） | 其中：暂估单价 (元) |  |  | 合价 （元） | 其中：暂估合价 (元)
| 其他材料费 | [9 empty] | - | -
| 小计 | [9 empty] | - | -
分部分项工程项目清单综合单价分析表
工程名称：电气工程 | [13 empty] | 第 8 页 共 67 页
项目编码 |  | 030409006001 |  | 项目名称 | 电缆保护管 |  | 计量单位 | m |  | 工程量 | 1.2 |  | 综合单价（元）
清单综合单价组成明细
编制依据 |  |  |  |  | 单价（元） | [5 empty] | 合价（元）
编号 | 名称 |  | 单位 | 数量 | 人工费 | 材料费 |  | 施工机具使用费 | 企业管理费 | 利润 | 人工费 | 材料费 |  |  | 施工机具使用费 | 企业管理费 | 利润
[6 empty] | 材料费 | 其中：工程设备费 |  |  |  |  | 材料费 | 其中：工程设备费
人工单价 （元/工日） |  |  | 一类 人工 | 二类 人工 | 三类 人工 | 补充人工 |  | 小计
其中：未计价材料费
材 料 费 明 细 | 编码 | 主要材料名称及规格型号 | [5 empty] | 单位 | 数量 |  | 单价 （元） | 其中：暂估单价 (元) |  |  | 合价 （元） | 其中：暂估合价 (元)
| 其他材料费 | [9 empty] | - | -
| 小计 | [9 empty] | - | -
分部分项工程项目清单综合单价分析表
工程名称：电气工程 | [13 empty] | 第 9 页 共 67 页
项目编码 |  | 030411004001 |  | 项目名称 | 导线 |  | 计量单位 | km |  | 工程量 | 0.053 |  | 综合单价（元）
清单综合单价组成明细
编制依据 |  |  |  |  | 单价（元） | [5 empty] | 合价（元）
编号 | 名称 |  | 单位 | 数量 | 人工费 | 材料费 |  | 施工机具使用费 | 企业管理费 | 利润 | 人工费 | 材料费 |  |  | 施工机具使用费 | 企业管理费 | 利润
[6 empty] | 材料费 | 其中：工程设备费 |  |  |  |  | 材料费 | 其中：工程设备费
人工单价 （元/工日） |  |  | 一类 人工 | 二类 人工 | 三类 人工 | 补充人工 |  | 小计
其中：未计价材料费
材 料 费 明 细 | 编码 | 主要材料名称及规格型号 | [5 empty] | 单位 | 数量 |  | 单价 （元） | 其中：暂估单价 (元) |  |  | 合价 （元） | 其中：暂估合价 (元)
| 其他材料费 | [9 empty] | - | -
| 小计 | [9 empty] | - | -
分部分项工程项目清单综合单价分析表
工程名称：电气工程 | [13 empty] | 第 10 页 共 67 页
项目编码 |  | 030411001001 |  | 项目名称 | 电杆组立 |  | 计量单位 | 基 |  | 工程量 | 1 |  | 综合单价（元）
清单综合单价组成明细
编制依据 |  |  |  |  | 单价（元） | [5 empty] | 合价（元）
编号 | 名称 |  | 单位 | 数量 | 人工费 | 材料费 |  | 施工机具使用费 | 企业管理费 | 利润 | 人工费 | 材料费 |  |  | 施工机具使用费 | 企业管理费 | 利润
[6 empty] | 材料费 | 其中：工程设备费 |  |  |  |  | 材料费 | 其中：工程设备费
人工单价 （元/工日） |  |  | 一类 人工 | 二类 人工 | 三类 人工 | 补充人工 |  | 小计
其中：未计价材料费
材 料 费 明 细 | 编码 | 主要材料名称及规格型号 | [5 empty] | 单位 | 数量 |  | 单价 （元） | 其中：暂估单价 (元) |  |  | 合价 （元） | 其中：暂估合价 (元)
| 其他材料费 | [9 empty] | - | -
| 小计 | [9 empty] | - | -
分部分项工程项目清单综合单价分析表
工程名称：电气工程 | [13 empty] | 第 11 页 共 67 页
项目编码 |  | 030411005001 |  | 项目名称 | 杆上设备 |  | 计量单位 | 台 |  | 工程量 | 1 |  | 综合单价（元）
清单综合单价组成明细
编制依据 |  |  |  |  | 单价（元） | [5 empty] | 合价（元）
编号 | 名称 |  | 单位 | 数量 | 人工费 | 材料费 |  | 施工机具使用费 | 企业管理费 | 利润 | 人工费 | 材料费 |  |  | 施工机具使用费 | 企业管理费 | 利润
[6 empty] | 材料费 | 其中：工程设备费 |  |  |  |  | 材料费 | 其中：工程设备费
人工单价 （元/工日） |  |  | 一类 人工 | 二类 人工 | 三类 人工 | 补充人工 |  | 小计
其中：未计价材料费
材 料 费 明 细 | 编码 | 主要材料名称及规格型号 | [5 empty] | 单位 | 数量 |  | 单价 （元） | 其中：暂估单价 (元) |  |  | 合价 （元） | 其中：暂估合价 (元)
| 其他材料费 | [9 empty] | - | -
| 小计 | [9 empty] | - | -
分部分项工程项目清单综合单价分析表
工程名称：电气工程 | [13 empty] | 第 12 页 共 67 页
项目编码 |  | 030411005002 |  | 项目名称 | 杆上设备 |  | 计量单位 | 台 |  | 工程量 | 1 |  | 综合单价（元）
清单综合单价组成明细
编制依据 |  |  |  |  | 单价（元） | [5 empty] | 合价（元）
编号 | 名称 |  | 单位 | 数量 | 人工费 | 材料费 |  | 施工机具使用费 | 企业管理费 | 利润 | 人工费 | 材料费 |  |  | 施工机具使用费 | 企业管理费 | 利润
[6 empty] | 材料费 | 其中：工程设备费 |  |  |  |  | 材料费 | 其中：工程设备费
人工单价 （元/工日） |  |  | 一类 人工 | 二类 人工 | 三类 人工 | 补充人工 |  | 小计
其中：未计价材料费
材 料 费 明 细 | 编码 | 主要材料名称及规格型号 | [5 empty] | 单位 | 数量 |  | 单价 （元） | 其中：暂估单价 (元) |  |  | 合价 （元） | 其中：暂估合价 (元)
| 其他材料费 | [9 empty] | - | -
| 小计 | [9 empty] | - | -
分部分项工程项目清单综合单价分析表
工程名称：电气工程 | [13 empty] | 第 13 页 共 67 页
项目编码 |  | 030411005003 |  | 项目名称 | 杆上设备 |  | 计量单位 | 台 |  | 工程量 | 3 |  | 综合单价（元）
清单综合单价组成明细
编制依据 |  |  |  |  | 单价（元） | [5 empty] | 合价（元）
编号 | 名称 |  | 单位 | 数量 | 人工费 | 材料费 |  | 施工机具使用费 | 企业管理费 | 利润 | 人工费 | 材料费 |  |  | 施工机具使用费 | 企业管理费 | 利润
[6 empty] | 材料费 | 其中：工程设备费 |  |  |  |  | 材料费 | 其中：工程设备费
人工单价 （元/工日） |  |  | 一类 人工 | 二类 人工 | 三类 人工 | 补充人工 |  | 小计
其中：未计价材料费
材 料 费 明 细 | 编码 | 主要材料名称及规格型号 | [5 empty] | 单位 | 数量 |  | 单价 （元） | 其中：暂估单价 (元) |  |  | 合价 （元） | 其中：暂估合价 (元)
| 其他材料费 | [9 empty] | - | -
| 小计 | [9 empty] | - | -
分部分项工程项目清单综合单价分析表
工程名称：电气工程 | [13 empty] | 第 14 页 共 67 页
项目编码 |  | 030411005004 |  | 项目名称 | 杆上设备 |  | 计量单位 | 台 |  | 工程量 | 1 |  | 综合单价（元）
清单综合单价组成明细
编制依据 |  |  |  |  | 单价（元） | [5 empty] | 合价（元）
编号 | 名称 |  | 单位 | 数量 | 人工费 | 材料费 |  | 施工机具使用费 | 企业管理费 | 利润 | 人工费 | 材料费 |  |  | 施工机具使用费 | 企业管理费 | 利润
[6 empty] | 材料费 | 其中：工程设备费 |  |  |  |  | 材料费 | 其中：工程设备费
人工单价 （元/工日） |  |  | 一类 人工 | 二类 人工 | 三类 人工 | 补充人工 |  | 小计
其中：未计价材料费
材 料 费 明 细 | 编码 | 主要材料名称及规格型号 | [5 empty] | 单位 | 数量 |  | 单价 （元） | 其中：暂估单价 (元) |  |  | 合价 （元） | 其中：暂估合价 (元)
| 其他材料费 | [9 empty] | - | -
| 小计 | [9 empty] | - | -
分部分项工程项目清单综合单价分析表
工程名称：电气工程 | [13 empty] | 第 15 页 共 67 页
项目编码 |  | 030411004002 |  | 项目名称 | 导线 |  | 计量单位 | km |  | 工程量 | 0.025 |  | 综合单价（元）
清单综合单价组成明细
编制依据 |  |  |  |  | 单价（元） | [5 empty] | 合价（元）
编号 | 名称 |  | 单位 | 数量 | 人工费 | 材料费 |  | 施工机具使用费 | 企业管理费 | 利润 | 人工费 | 材料费 |  |  | 施工机具使用费 | 企业管理费 | 利润
[6 empty] | 材料费 | 其中：工程设备费 |  |  |  |  | 材料费 | 其中：工程设备费
人工单价 （元/工日） |  |  | 一类 人工 | 二类 人工 | 三类 人工 | 补充人工 |  | 小计
其中：未计价材料费
材 料 费 明 细 | 编码 | 主要材料名称及规格型号 | [5 empty] | 单位 | 数量 |  | 单价 （元） | 其中：暂估单价 (元) |  |  | 合价 （元） | 其中：暂估合价 (元)
| 其他材料费 | [9 empty] | - | -
| 小计 | [9 empty] | - | -
分部分项工程项目清单综合单价分析表
工程名称：电气工程 | [13 empty] | 第 16 页 共 67 页
项目编码 |  | 030411003001 |  | 项目名称 | 横担组装 |  | 计量单位 | 组 |  | 工程量 | 1 |  | 综合单价（元）
清单综合单价组成明细
编制依据 |  |  |  |  | 单价（元） | [5 empty] | 合价（元）
编号 | 名称 |  | 单位 | 数量 | 人工费 | 材料费 |  | 施工机具使用费 | 企业管理费 | 利润 | 人工费 | 材料费 |  |  | 施工机具使用费 | 企业管理费 | 利润
[6 empty] | 材料费 | 其中：工程设备费 |  |  |  |  | 材料费 | 其中：工程设备费
人工单价 （元/工日） |  |  | 一类 人工 | 二类 人工 | 三类 人工 | 补充人工 |  | 小计
其中：未计价材料费
材 料 费 明 细 | 编码 | 主要材料名称及规格型号 | [5 empty] | 单位 | 数量 |  | 单价 （元） | 其中：暂估单价 (元) |  |  | 合价 （元） | 其中：暂估合价 (元)
| 其他材料费 | [9 empty] | - | -
| 小计 | [9 empty] | - | -
分部分项工程项目清单综合单价分析表
工程名称：电气工程 | [13 empty] | 第 17 页 共 67 页
项目编码 |  | 030410001002 |  | 项目名称 | 接地极 |  | 计量单位 | 根 |  | 工程量 | 1 |  | 综合单价（元）
清单综合单价组成明细
编制依据 |  |  |  |  | 单价（元） | [5 empty] | 合价（元）
编号 | 名称 |  | 单位 | 数量 | 人工费 | 材料费 |  | 施工机具使用费 | 企业管理费 | 利润 | 人工费 | 材料费 |  |  | 施工机具使用费 | 企业管理费 | 利润
[6 empty] | 材料费 | 其中：工程设备费 |  |  |  |  | 材料费 | 其中：工程设备费
人工单价 （元/工日） |  |  | 一类 人工 | 二类 人工 | 三类 人工 | 补充人工 |  | 小计
其中：未计价材料费
材 料 费 明 细 | 编码 | 主要材料名称及规格型号 | [5 empty] | 单位 | 数量 |  | 单价 （元） | 其中：暂估单价 (元) |  |  | 合价 （元） | 其中：暂估合价 (元)
| 其他材料费 | [9 empty] | - | -
| 小计 | [9 empty] | - | -
分部分项工程项目清单综合单价分析表
工程名称：电气工程 | [13 empty] | 第 18 页 共 67 页
项目编码 |  | 030411005005 |  | 项目名称 | 杆上设备 |  | 计量单位 | 台 |  | 工程量 | 1 |  | 综合单价（元）
清单综合单价组成明细
编制依据 |  |  |  |  | 单价（元） | [5 empty] | 合价（元）
编号 | 名称 |  | 单位 | 数量 | 人工费 | 材料费 |  | 施工机具使用费 | 企业管理费 | 利润 | 人工费 | 材料费 |  |  | 施工机具使用费 | 企业管理费 | 利润
[6 empty] | 材料费 | 其中：工程设备费 |  |  |  |  | 材料费 | 其中：工程设备费
人工单价 （元/工日） |  |  | 一类 人工 | 二类 人工 | 三类 人工 | 补充人工 |  | 小计
其中：未计价材料费
材 料 费 明 细 | 编码 | 主要材料名称及规格型号 | [5 empty] | 单位 | 数量 |  | 单价 （元） | 其中：暂估单价 (元) |  |  | 合价 （元） | 其中：暂估合价 (元)
| 小计 | [9 empty] | - | -
分部分项工程项目清单综合单价分析表
工程名称：电气工程 | [13 empty] | 第 19 页 共 67 页
项目编码 |  | 030411005006 |  | 项目名称 | 杆上设备 |  | 计量单位 | 台 |  | 工程量 | 1 |  | 综合单价（元）
清单综合单价组成明细
编制依据 |  |  |  |  | 单价（元） | [5 empty] | 合价（元）
编号 | 名称 |  | 单位 | 数量 | 人工费 | 材料费 |  | 施工机具使用费 | 企业管理费 | 利润 | 人工费 | 材料费 |  |  | 施工机具使用费 | 企业管理费 | 利润
[6 empty] | 材料费 | 其中：工程设备费 |  |  |  |  | 材料费 | 其中：工程设备费
人工单价 （元/工日） |  |  | 一类 人工 | 二类 人工 | 三类 人工 | 补充人工 |  | 小计
其中：未计价材料费
材 料 费 明 细 | 编码 | 主要材料名称及规格型号 | [5 empty] | 单位 | 数量 |  | 单价 （元） | 其中：暂估单价 (元) |  |  | 合价 （元） | 其中：暂估合价 (元)
| 小计 | [9 empty] | - | -
分部分项工程项目清单综合单价分析表
工程名称：电气工程 | [13 empty] | 第 20 页 共 67 页
项目编码 |  | 030411005007 |  | 项目名称 | 杆上设备 |  | 计量单位 | 台 |  | 工程量 | 1 |  | 综合单价（元）
清单综合单价组成明细
编制依据 |  |  |  |  | 单价（元） | [5 empty] | 合价（元）
编号 | 名称 |  | 单位 | 数量 | 人工费 | 材料费 |  | 施工机具使用费 | 企业管理费 | 利润 | 人工费 | 材料费 |  |  | 施工机具使用费 | 企业管理费 | 利润
[6 empty] | 材料费 | 其中：工程设备费 |  |  |  |  | 材料费 | 其中：工程设备费
人工单价 （元/工日） |  |  | 一类 人工 | 二类 人工 | 三类 人工 | 补充人工 |  | 小计
其中：未计价材料费
材 料 费 明 细 | 编码 | 主要材料名称及规格型号 | [5 empty] | 单位 | 数量 |  | 单价 （元） | 其中：暂估单价 (元) |  |  | 合价 （元） | 其中：暂估合价 (元)
| 小计 | [9 empty] | - | -
分部分项工程项目清单综合单价分析表
工程名称：电气工程 | [13 empty] | 第 21 页 共 67 页
项目编码 |  | 030411005008 |  | 项目名称 | 杆上设备 |  | 计量单位 | 台 |  | 工程量 | 15 |  | 综合单价（元）
清单综合单价组成明细
编制依据 |  |  |  |  | 单价（元） | [5 empty] | 合价（元）
编号 | 名称 |  | 单位 | 数量 | 人工费 | 材料费 |  | 施工机具使用费 | 企业管理费 | 利润 | 人工费 | 材料费 |  |  | 施工机具使用费 | 企业管理费 | 利润
[6 empty] | 材料费 | 其中：工程设备费 |  |  |  |  | 材料费 | 其中：工程设备费
人工单价 （元/工日） |  |  | 一类 人工 | 二类 人工 | 三类 人工 | 补充人工 |  | 小计
其中：未计价材料费
材 料 费 明 细 | 编码 | 主要材料名称及规格型号 | [5 empty] | 单位 | 数量 |  | 单价 （元） | 其中：暂估单价 (元) |  |  | 合价 （元） | 其中：暂估合价 (元)
| 其他材料费 | [9 empty] | - | -
| 小计 | [9 empty] | - | -
分部分项工程项目清单综合单价分析表
工程名称：电气工程 | [13 empty] | 第 22 页 共 67 页
项目编码 |  | 030411005009 |  | 项目名称 | 杆上设备 |  | 计量单位 | 台 |  | 工程量 | 1 |  | 综合单价（元）
清单综合单价组成明细
编制依据 |  |  |  |  | 单价（元） | [5 empty] | 合价（元）
编号 | 名称 |  | 单位 | 数量 | 人工费 | 材料费 |  | 施工机具使用费 | 企业管理费 | 利润 | 人工费 | 材料费 |  |  | 施工机具使用费 | 企业管理费 | 利润
[6 empty] | 材料费 | 其中：工程设备费 |  |  |  |  | 材料费 | 其中：工程设备费
人工单价 （元/工日） |  |  | 一类 人工 | 二类 人工 | 三类 人工 | 补充人工 |  | 小计
其中：未计价材料费
材 料 费 明 细 | 编码 | 主要材料名称及规格型号 | [5 empty] | 单位 | 数量 |  | 单价 （元） | 其中：暂估单价 (元) |  |  | 合价 （元） | 其中：暂估合价 (元)
| 小计 | [9 empty] | - | -
分部分项工程项目清单综合单价分析表
工程名称：电气工程 | [13 empty] | 第 23 页 共 67 页
项目编码 |  | 030411005010 |  | 项目名称 | 杆上设备 |  | 计量单位 | 台 |  | 工程量 | 1 |  | 综合单价（元）
清单综合单价组成明细
编制依据 |  |  |  |  | 单价（元） | [5 empty] | 合价（元）
编号 | 名称 |  | 单位 | 数量 | 人工费 | 材料费 |  | 施工机具使用费 | 企业管理费 | 利润 | 人工费 | 材料费 |  |  | 施工机具使用费 | 企业管理费 | 利润
[6 empty] | 材料费 | 其中：工程设备费 |  |  |  |  | 材料费 | 其中：工程设备费
人工单价 （元/工日） |  |  | 一类 人工 | 二类 人工 | 三类 人工 | 补充人工 |  | 小计
其中：未计价材料费
材 料 费 明 细 | 编码 | 主要材料名称及规格型号 | [5 empty] | 单位 | 数量 |  | 单价 （元） | 其中：暂估单价 (元) |  |  | 合价 （元） | 其中：暂估合价 (元)
| 其他材料费 | [9 empty] | - | -
| 小计 | [9 empty] | - | -
分部分项工程项目清单综合单价分析表
工程名称：电气工程 | [13 empty] | 第 24 页 共 67 页
项目编码 |  | 030502005001 |  | 项目名称 | 光缆 |  | 计量单位 | m |  | 工程量 | 20 |  | 综合单价（元）
清单综合单价组成明细
编制依据 |  |  |  |  | 单价（元） | [5 empty] | 合价（元）
编号 | 名称 |  | 单位 | 数量 | 人工费 | 材料费 |  | 施工机具使用费 | 企业管理费 | 利润 | 人工费 | 材料费 |  |  | 施工机具使用费 | 企业管理费 | 利润
[6 empty] | 材料费 | 其中：工程设备费 |  |  |  |  | 材料费 | 其中：工程设备费
人工单价 （元/工日） |  |  | 一类 人工 | 二类 人工 | 三类 人工 | 补充人工 |  | 小计
其中：未计价材料费
材 料 费 明 细 | 编码 | 主要材料名称及规格型号 | [5 empty] | 单位 | 数量 |  | 单价 （元） | 其中：暂估单价 (元) |  |  | 合价 （元） | 其中：暂估合价 (元)
| 其他材料费 | [9 empty] | - | -
| 小计 | [9 empty] | - | -
分部分项工程项目清单综合单价分析表
工程名称：电气工程 | [13 empty] | 第 25 页 共 67 页
项目编码 |  | 030503001001 |  | 项目名称 | 通讯网络控制设备 |  | 计量单位 | 台 |  | 工程量 | 1 |  | 综合单价（元）
清单综合单价组成明细
编制依据 |  |  |  |  | 单价（元） | [5 empty] | 合价（元）
编号 | 名称 |  | 单位 | 数量 | 人工费 | 材料费 |  | 施工机具使用费 | 企业管理费 | 利润 | 人工费 | 材料费 |  |  | 施工机具使用费 | 企业管理费 | 利润
[6 empty] | 材料费 | 其中：工程设备费 |  |  |  |  | 材料费 | 其中：工程设备费
人工单价 （元/工日） |  |  | 一类 人工 | 二类 人工 | 三类 人工 | 补充人工 |  | 小计
其中：未计价材料费
材 料 费 明 细 | 编码 | 主要材料名称及规格型号 | [5 empty] | 单位 | 数量 |  | 单价 （元） | 其中：暂估单价 (元) |  |  | 合价 （元） | 其中：暂估合价 (元)
| 其他材料费 | [9 empty] | - | -
| 小计 | [9 empty] | - | -
分部分项工程项目清单综合单价分析表
工程名称：电气工程 | [13 empty] | 第 26 页 共 67 页
项目编码 |  | 030411005011 |  | 项目名称 | 杆上设备 |  | 计量单位 | 台 |  | 工程量 | 1 |  | 综合单价（元）
清单综合单价组成明细
编制依据 |  |  |  |  | 单价（元） | [5 empty] | 合价（元）
编号 | 名称 |  | 单位 | 数量 | 人工费 | 材料费 |  | 施工机具使用费 | 企业管理费 | 利润 | 人工费 | 材料费 |  |  | 施工机具使用费 | 企业管理费 | 利润
[6 empty] | 材料费 | 其中：工程设备费 |  |  |  |  | 材料费 | 其中：工程设备费
人工单价 （元/工日） |  |  | 一类 人工 | 二类 人工 | 三类 人工 | 补充人工 |  | 小计
其中：未计价材料费
材 料 费 明 细 | 编码 | 主要材料名称及规格型号 | [5 empty] | 单位 | 数量 |  | 单价 （元） | 其中：暂估单价 (元) |  |  | 合价 （元） | 其中：暂估合价 (元)
| 其他材料费 | [9 empty] | - | -
| 小计 | [9 empty] | - | -
分部分项工程项目清单综合单价分析表
工程名称：电气工程 | [13 empty] | 第 27 页 共 67 页
项目编码 |  | 030411005012 |  | 项目名称 | 杆上设备 |  | 计量单位 | 台 |  | 工程量 | 1 |  | 综合单价（元）
清单综合单价组成明细
编制依据 |  |  |  |  | 单价（元） | [5 empty] | 合价（元）
编号 | 名称 |  | 单位 | 数量 | 人工费 | 材料费 |  | 施工机具使用费 | 企业管理费 | 利润 | 人工费 | 材料费 |  |  | 施工机具使用费 | 企业管理费 | 利润
[6 empty] | 材料费 | 其中：工程设备费 |  |  |  |  | 材料费 | 其中：工程设备费
人工单价 （元/工日） |  |  | 一类 人工 | 二类 人工 | 三类 人工 | 补充人工 |  | 小计
其中：未计价材料费
材 料 费 明 细 | 编码 | 主要材料名称及规格型号 | [5 empty] | 单位 | 数量 |  | 单价 （元） | 其中：暂估单价 (元) |  |  | 合价 （元） | 其中：暂估合价 (元)
| 其他材料费 | [9 empty] | - | -
| 小计 | [9 empty] | - | -
分部分项工程项目清单综合单价分析表
工程名称：电气工程 | [13 empty] | 第 28 页 共 67 页
项目编码 |  | 030411005013 |  | 项目名称 | 杆上设备 |  | 计量单位 | 台 |  | 工程量 | 1 |  | 综合单价（元）
清单综合单价组成明细
编制依据 |  |  |  |  | 单价（元） | [5 empty] | 合价（元）
编号 | 名称 |  | 单位 | 数量 | 人工费 | 材料费 |  | 施工机具使用费 | 企业管理费 | 利润 | 人工费 | 材料费 |  |  | 施工机具使用费 | 企业管理费 | 利润
[6 empty] | 材料费 | 其中：工程设备费 |  |  |  |  | 材料费 | 其中：工程设备费
人工单价 （元/工日） |  |  | 一类 人工 | 二类 人工 | 三类 人工 | 补充人工 |  | 小计
其中：未计价材料费
材 料 费 明 细 | 编码 | 主要材料名称及规格型号 | [5 empty] | 单位 | 数量 |  | 单价 （元） | 其中：暂估单价 (元) |  |  | 合价 （元） | 其中：暂估合价 (元)
| 小计 | [9 empty] | - | -
分部分项工程项目清单综合单价分析表
工程名称：电气工程 | [13 empty] | 第 29 页 共 67 页
项目编码 |  | 030411005014 |  | 项目名称 | 杆上设备 |  | 计量单位 | 台 |  | 工程量 | 1 |  | 综合单价（元）
清单综合单价组成明细
编制依据 |  |  |  |  | 单价（元） | [5 empty] | 合价（元）
编号 | 名称 |  | 单位 | 数量 | 人工费 | 材料费 |  | 施工机具使用费 | 企业管理费 | 利润 | 人工费 | 材料费 |  |  | 施工机具使用费 | 企业管理费 | 利润
[6 empty] | 材料费 | 其中：工程设备费 |  |  |  |  | 材料费 | 其中：工程设备费
人工单价 （元/工日） |  |  | 一类 人工 | 二类 人工 | 三类 人工 | 补充人工 |  | 小计
其中：未计价材料费
材 料 费 明 细 | 编码 | 主要材料名称及规格型号 | [5 empty] | 单位 | 数量 |  | 单价 （元） | 其中：暂估单价 (元) |  |  | 合价 （元） | 其中：暂估合价 (元)
| 小计 | [9 empty] | - | -
分部分项工程项目清单综合单价分析表
工程名称：电气工程 | [13 empty] | 第 30 页 共 67 页
项目编码 |  | 030411003002 |  | 项目名称 | 横担组装 |  | 计量单位 | 组 |  | 工程量 | 2 |  | 综合单价（元）
清单综合单价组成明细
编制依据 |  |  |  |  | 单价（元） | [5 empty] | 合价（元）
编号 | 名称 |  | 单位 | 数量 | 人工费 | 材料费 |  | 施工机具使用费 | 企业管理费 | 利润 | 人工费 | 材料费 |  |  | 施工机具使用费 | 企业管理费 | 利润
[6 empty] | 材料费 | 其中：工程设备费 |  |  |  |  | 材料费 | 其中：工程设备费
人工单价 （元/工日） |  |  | 一类 人工 | 二类 人工 | 三类 人工 | 补充人工 |  | 小计
其中：未计价材料费
材 料 费 明 细 | 编码 | 主要材料名称及规格型号 | [5 empty] | 单位 | 数量 |  | 单价 （元） | 其中：暂估单价 (元) |  |  | 合价 （元） | 其中：暂估合价 (元)
| 其他材料费 | [9 empty] | - | -
| 小计 | [9 empty] | - | -
分部分项工程项目清单综合单价分析表
工程名称：电气工程 | [13 empty] | 第 31 页 共 67 页
项目编码 |  | 030411003003 |  | 项目名称 | 横担组装 |  | 计量单位 | 组 |  | 工程量 | 12 |  | 综合单价（元）
清单综合单价组成明细
编制依据 |  |  |  |  | 单价（元） | [5 empty] | 合价（元）
编号 | 名称 |  | 单位 | 数量 | 人工费 | 材料费 |  | 施工机具使用费 | 企业管理费 | 利润 | 人工费 | 材料费 |  |  | 施工机具使用费 | 企业管理费 | 利润
[6 empty] | 材料费 | 其中：工程设备费 |  |  |  |  | 材料费 | 其中：工程设备费
人工单价 （元/工日） |  |  | 一类 人工 | 二类 人工 | 三类 人工 | 补充人工 |  | 小计
其中：未计价材料费
材 料 费 明 细 | 编码 | 主要材料名称及规格型号 | [5 empty] | 单位 | 数量 |  | 单价 （元） | 其中：暂估单价 (元) |  |  | 合价 （元） | 其中：暂估合价 (元)
| 其他材料费 | [9 empty] | - | -
| 小计 | [9 empty] | - | -
分部分项工程项目清单综合单价分析表
工程名称：电气工程 | [13 empty] | 第 32 页 共 67 页
项目编码 |  | 030502005002 |  | 项目名称 | 光缆 |  | 计量单位 | m |  | 工程量 | 40 |  | 综合单价（元）
清单综合单价组成明细
编制依据 |  |  |  |  | 单价（元） | [5 empty] | 合价（元）
编号 | 名称 |  | 单位 | 数量 | 人工费 | 材料费 |  | 施工机具使用费 | 企业管理费 | 利润 | 人工费 | 材料费 |  |  | 施工机具使用费 | 企业管理费 | 利润
[6 empty] | 材料费 | 其中：工程设备费 |  |  |  |  | 材料费 | 其中：工程设备费
人工单价 （元/工日） |  |  | 一类 人工 | 二类 人工 | 三类 人工 | 补充人工 |  | 小计
其中：未计价材料费
材 料 费 明 细 | 编码 | 主要材料名称及规格型号 | [5 empty] | 单位 | 数量 |  | 单价 （元） | 其中：暂估单价 (元) |  |  | 合价 （元） | 其中：暂估合价 (元)
| 其他材料费 | [9 empty] | - | -
| 小计 | [9 empty] | - | -
分部分项工程项目清单综合单价分析表
工程名称：电气工程 | [13 empty] | 第 33 页 共 67 页
项目编码 |  | 030411005015 |  | 项目名称 | 10KV带电搭火 |  | 计量单位 | 处 |  | 工程量 | 1 |  | 综合单价（元）
清单综合单价组成明细
编制依据 |  |  |  |  | 单价（元） | [5 empty] | 合价（元）
编号 | 名称 |  | 单位 | 数量 | 人工费 | 材料费 |  | 施工机具使用费 | 企业管理费 | 利润 | 人工费 | 材料费 |  |  | 施工机具使用费 | 企业管理费 | 利润
[6 empty] | 材料费 | 其中：工程设备费 |  |  |  |  | 材料费 | 其中：工程设备费
人工单价 （元/工日） |  |  | 一类 人工 | 二类 人工 | 三类 人工 | 补充人工 |  | 小计
其中：未计价材料费
材 料 费 明 细 | 编码 | 主要材料名称及规格型号 | [5 empty] | 单位 | 数量 |  | 单价 （元） | 其中：暂估单价 (元) |  |  | 合价 （元） | 其中：暂估合价 (元)
| 其他材料费 | [9 empty] | - | -
| 小计 | [9 empty] | - | -
分部分项工程项目清单综合单价分析表
工程名称：电气工程 | [13 empty] | 第 34 页 共 67 页
项目编码 |  | 030411004003 |  | 项目名称 | 导线 |  | 计量单位 | km |  | 工程量 | 0.116 |  | 综合单价（元）
清单综合单价组成明细
编制依据 |  |  |  |  | 单价（元） | [5 empty] | 合价（元）
编号 | 名称 |  | 单位 | 数量 | 人工费 | 材料费 |  | 施工机具使用费 | 企业管理费 | 利润 | 人工费 | 材料费 |  |  | 施工机具使用费 | 企业管理费 | 利润
[6 empty] | 材料费 | 其中：工程设备费 |  |  |  |  | 材料费 | 其中：工程设备费
人工单价 （元/工日） |  |  | 一类 人工 | 二类 人工 | 三类 人工 | 补充人工 |  | 小计
其中：未计价材料费
材 料 费 明 细 | 编码 | 主要材料名称及规格型号 | [5 empty] | 单位 | 数量 |  | 单价 （元） | 其中：暂估单价 (元) |  |  | 合价 （元） | 其中：暂估合价 (元)
| 其他材料费 | [9 empty] | - | -
| 小计 | [9 empty] | - | -
分部分项工程项目清单综合单价分析表
工程名称：电气工程 | [13 empty] | 第 35 页 共 67 页
项目编码 |  | 030411001002 |  | 项目名称 | 电杆组立 |  | 计量单位 | 基 |  | 工程量 | 1 |  | 综合单价（元）
清单综合单价组成明细
编制依据 |  |  |  |  | 单价（元） | [5 empty] | 合价（元）
编号 | 名称 |  | 单位 | 数量 | 人工费 | 材料费 |  | 施工机具使用费 | 企业管理费 | 利润 | 人工费 | 材料费 |  |  | 施工机具使用费 | 企业管理费 | 利润
[6 empty] | 材料费 | 其中：工程设备费 |  |  |  |  | 材料费 | 其中：工程设备费
人工单价 （元/工日） |  |  | 一类 人工 | 二类 人工 | 三类 人工 | 补充人工 |  | 小计
其中：未计价材料费
材 料 费 明 细 | 编码 | 主要材料名称及规格型号 | [5 empty] | 单位 | 数量 |  | 单价 （元） | 其中：暂估单价 (元) |  |  | 合价 （元） | 其中：暂估合价 (元)
| 其他材料费 | [9 empty] | - | -
| 小计 | [9 empty] | - | -
分部分项工程项目清单综合单价分析表
工程名称：电气工程 | [13 empty] | 第 36 页 共 67 页
项目编码 |  | 030411005016 |  | 项目名称 | 杆上设备 |  | 计量单位 | 台 |  | 工程量 | 3 |  | 综合单价（元）
清单综合单价组成明细
编制依据 |  |  |  |  | 单价（元） | [5 empty] | 合价（元）
编号 | 名称 |  | 单位 | 数量 | 人工费 | 材料费 |  | 施工机具使用费 | 企业管理费 | 利润 | 人工费 | 材料费 |  |  | 施工机具使用费 | 企业管理费 | 利润
[6 empty] | 材料费 | 其中：工程设备费 |  |  |  |  | 材料费 | 其中：工程设备费
人工单价 （元/工日） |  |  | 一类 人工 | 二类 人工 | 三类 人工 | 补充人工 |  | 小计
其中：未计价材料费
材 料 费 明 细 | 编码 | 主要材料名称及规格型号 | [5 empty] | 单位 | 数量 |  | 单价 （元） | 其中：暂估单价 (元) |  |  | 合价 （元） | 其中：暂估合价 (元)
| 其他材料费 | [9 empty] | - | -
| 小计 | [9 empty] | - | -
分部分项工程项目清单综合单价分析表
工程名称：电气工程 | [13 empty] | 第 37 页 共 67 页
项目编码 |  | 030411004004 |  | 项目名称 | 导线 |  | 计量单位 | km |  | 工程量 | 0.015 |  | 综合单价（元）
清单综合单价组成明细
编制依据 |  |  |  |  | 单价（元） | [5 empty] | 合价（元）
编号 | 名称 |  | 单位 | 数量 | 人工费 | 材料费 |  | 施工机具使用费 | 企业管理费 | 利润 | 人工费 | 材料费 |  |  | 施工机具使用费 | 企业管理费 | 利润
[6 empty] | 材料费 | 其中：工程设备费 |  |  |  |  | 材料费 | 其中：工程设备费
人工单价 （元/工日） |  |  | 一类 人工 | 二类 人工 | 三类 人工 | 补充人工 |  | 小计
其中：未计价材料费
材 料 费 明 细 | 编码 | 主要材料名称及规格型号 | [5 empty] | 单位 | 数量 |  | 单价 （元） | 其中：暂估单价 (元) |  |  | 合价 （元） | 其中：暂估合价 (元)
| 其他材料费 | [9 empty] | - | -
| 小计 | [9 empty] | - | -
分部分项工程项目清单综合单价分析表
工程名称：电气工程 | [13 empty] | 第 38 页 共 67 页
项目编码 |  | 030411003004 |  | 项目名称 | 横担组装 |  | 计量单位 | 组 |  | 工程量 | 1 |  | 综合单价（元）
清单综合单价组成明细
编制依据 |  |  |  |  | 单价（元） | [5 empty] | 合价（元）
编号 | 名称 |  | 单位 | 数量 | 人工费 | 材料费 |  | 施工机具使用费 | 企业管理费 | 利润 | 人工费 | 材料费 |  |  | 施工机具使用费 | 企业管理费 | 利润
[6 empty] | 材料费 | 其中：工程设备费 |  |  |  |  | 材料费 | 其中：工程设备费
人工单价 （元/工日） |  |  | 一类 人工 | 二类 人工 | 三类 人工 | 补充人工 |  | 小计
其中：未计价材料费
材 料 费 明 细 | 编码 | 主要材料名称及规格型号 | [5 empty] | 单位 | 数量 |  | 单价 （元） | 其中：暂估单价 (元) |  |  | 合价 （元） | 其中：暂估合价 (元)
| 其他材料费 | [9 empty] | - | -
| 小计 | [9 empty] | - | -
分部分项工程项目清单综合单价分析表
工程名称：电气工程 | [13 empty] | 第 39 页 共 67 页
项目编码 |  | 030411005017 |  | 项目名称 | 杆上设备 |  | 计量单位 | 台 |  | 工程量 | 1 |  | 综合单价（元）
清单综合单价组成明细
编制依据 |  |  |  |  | 单价（元） | [5 empty] | 合价（元）
编号 | 名称 |  | 单位 | 数量 | 人工费 | 材料费 |  | 施工机具使用费 | 企业管理费 | 利润 | 人工费 | 材料费 |  |  | 施工机具使用费 | 企业管理费 | 利润
[6 empty] | 材料费 | 其中：工程设备费 |  |  |  |  | 材料费 | 其中：工程设备费
人工单价 （元/工日） |  |  | 一类 人工 | 二类 人工 | 三类 人工 | 补充人工 |  | 小计
其中：未计价材料费
材 料 费 明 细 | 编码 | 主要材料名称及规格型号 | [5 empty] | 单位 | 数量 |  | 单价 （元） | 其中：暂估单价 (元) |  |  | 合价 （元） | 其中：暂估合价 (元)
| 其他材料费 | [9 empty] | - | -
| 小计 | [9 empty] | - | -
分部分项工程项目清单综合单价分析表
工程名称：电气工程 | [13 empty] | 第 40 页 共 67 页
项目编码 |  | 030411005018 |  | 项目名称 | 杆上设备 |  | 计量单位 | 台 |  | 工程量 | 1 |  | 综合单价（元）
清单综合单价组成明细
编制依据 |  |  |  |  | 单价（元） | [5 empty] | 合价（元）
编号 | 名称 |  | 单位 | 数量 | 人工费 | 材料费 |  | 施工机具使用费 | 企业管理费 | 利润 | 人工费 | 材料费 |  |  | 施工机具使用费 | 企业管理费 | 利润
[6 empty] | 材料费 | 其中：工程设备费 |  |  |  |  | 材料费 | 其中：工程设备费
人工单价 （元/工日） |  |  | 一类 人工 | 二类 人工 | 三类 人工 | 补充人工 |  | 小计
其中：未计价材料费
材 料 费 明 细 | 编码 | 主要材料名称及规格型号 | [5 empty] | 单位 | 数量 |  | 单价 （元） | 其中：暂估单价 (元) |  |  | 合价 （元） | 其中：暂估合价 (元)
| 小计 | [9 empty] | - | -
分部分项工程项目清单综合单价分析表
工程名称：电气工程 | [13 empty] | 第 41 页 共 67 页
项目编码 |  | 030411005019 |  | 项目名称 | 杆上设备 |  | 计量单位 | 台 |  | 工程量 | 1 |  | 综合单价（元）
清单综合单价组成明细
编制依据 |  |  |  |  | 单价（元） | [5 empty] | 合价（元）
编号 | 名称 |  | 单位 | 数量 | 人工费 | 材料费 |  | 施工机具使用费 | 企业管理费 | 利润 | 人工费 | 材料费 |  |  | 施工机具使用费 | 企业管理费 | 利润
[6 empty] | 材料费 | 其中：工程设备费 |  |  |  |  | 材料费 | 其中：工程设备费
人工单价 （元/工日） |  |  | 一类 人工 | 二类 人工 | 三类 人工 | 补充人工 |  | 小计
其中：未计价材料费
材 料 费 明 细 | 编码 | 主要材料名称及规格型号 | [5 empty] | 单位 | 数量 |  | 单价 （元） | 其中：暂估单价 (元) |  |  | 合价 （元） | 其中：暂估合价 (元)
| 小计 | [9 empty] | - | -
分部分项工程项目清单综合单价分析表
工程名称：电气工程 | [13 empty] | 第 42 页 共 67 页
项目编码 |  | 030411003005 |  | 项目名称 | 横担组装 |  | 计量单位 | 组 |  | 工程量 | 1 |  | 综合单价（元）
清单综合单价组成明细
编制依据 |  |  |  |  | 单价（元） | [5 empty] | 合价（元）
编号 | 名称 |  | 单位 | 数量 | 人工费 | 材料费 |  | 施工机具使用费 | 企业管理费 | 利润 | 人工费 | 材料费 |  |  | 施工机具使用费 | 企业管理费 | 利润
[6 empty] | 材料费 | 其中：工程设备费 |  |  |  |  | 材料费 | 其中：工程设备费
人工单价 （元/工日） |  |  | 一类 人工 | 二类 人工 | 三类 人工 | 补充人工 |  | 小计
其中：未计价材料费
材 料 费 明 细 | 编码 | 主要材料名称及规格型号 | [5 empty] | 单位 | 数量 |  | 单价 （元） | 其中：暂估单价 (元) |  |  | 合价 （元） | 其中：暂估合价 (元)
| 其他材料费 | [9 empty] | - | -
| 小计 | [9 empty] | - | -
分部分项工程项目清单综合单价分析表
工程名称：电气工程 | [13 empty] | 第 43 页 共 67 页
项目编码 |  | 030409006002 |  | 项目名称 | 电缆保护管 |  | 计量单位 | m |  | 工程量 | 3 |  | 综合单价（元）
清单综合单价组成明细
编制依据 |  |  |  |  | 单价（元） | [5 empty] | 合价（元）
编号 | 名称 |  | 单位 | 数量 | 人工费 | 材料费 |  | 施工机具使用费 | 企业管理费 | 利润 | 人工费 | 材料费 |  |  | 施工机具使用费 | 企业管理费 | 利润
[6 empty] | 材料费 | 其中：工程设备费 |  |  |  |  | 材料费 | 其中：工程设备费
人工单价 （元/工日） |  |  | 一类 人工 | 二类 人工 | 三类 人工 | 补充人工 |  | 小计
其中：未计价材料费
材 料 费 明 细 | 编码 | 主要材料名称及规格型号 | [5 empty] | 单位 | 数量 |  | 单价 （元） | 其中：暂估单价 (元) |  |  | 合价 （元） | 其中：暂估合价 (元)
| 其他材料费 | [9 empty] | - | -
| 小计 | [9 empty] | - | -
分部分项工程项目清单综合单价分析表
工程名称：电气工程 | [13 empty] | 第 44 页 共 67 页
项目编码 |  | 010102002001 |  | 项目名称 | 挖沟槽土方 |  | 计量单位 | m3 |  | 工程量 | 67.95 |  | 综合单价（元）
清单综合单价组成明细
编制依据 |  |  |  |  | 单价（元） | [5 empty] | 合价（元）
编号 | 名称 |  | 单位 | 数量 | 人工费 | 材料费 |  | 施工机具使用费 | 企业管理费 | 利润 | 人工费 | 材料费 |  |  | 施工机具使用费 | 企业管理费 | 利润
[6 empty] | 材料费 | 其中：工程设备费 |  |  |  |  | 材料费 | 其中：工程设备费
人工单价 （元/工日） |  |  | 一类 人工 | 二类 人工 | 三类 人工 | 补充人工 |  | 小计
其中：未计价材料费
材 料 费 明 细 | 编码 | 主要材料名称及规格型号 | [5 empty] | 单位 | 数量 |  | 单价 （元） | 其中：暂估单价 (元) |  |  | 合价 （元） | 其中：暂估合价 (元)
分部分项工程项目清单综合单价分析表
工程名称：电气工程 | [13 empty] | 第 45 页 共 67 页
项目编码 |  | 010102007001 |  | 项目名称 | 回填方 |  | 计量单位 | m3 |  | 工程量 | 36.24 |  | 综合单价（元）
清单综合单价组成明细
编制依据 |  |  |  |  | 单价（元） | [5 empty] | 合价（元）
编号 | 名称 |  | 单位 | 数量 | 人工费 | 材料费 |  | 施工机具使用费 | 企业管理费 | 利润 | 人工费 | 材料费 |  |  | 施工机具使用费 | 企业管理费 | 利润
[6 empty] | 材料费 | 其中：工程设备费 |  |  |  |  | 材料费 | 其中：工程设备费
人工单价 （元/工日） |  |  | 一类 人工 | 二类 人工 | 三类 人工 | 补充人工 |  | 小计
其中：未计价材料费
材 料 费 明 细 | 编码 | 主要材料名称及规格型号 | [5 empty] | 单位 | 数量 |  | 单价 （元） | 其中：暂估单价 (元) |  |  | 合价 （元） | 其中：暂估合价 (元)
分部分项工程项目清单综合单价分析表
工程名称：电气工程 | [13 empty] | 第 46 页 共 67 页
项目编码 |  | 010102007002 |  | 项目名称 | 回填方 |  | 计量单位 | m3 |  | 工程量 | 31.71 |  | 综合单价（元）
清单综合单价组成明细
编制依据 |  |  |  |  | 单价（元） | [5 empty] | 合价（元）
编号 | 名称 |  | 单位 | 数量 | 人工费 | 材料费 |  | 施工机具使用费 | 企业管理费 | 利润 | 人工费 | 材料费 |  |  | 施工机具使用费 | 企业管理费 | 利润
[6 empty] | 材料费 | 其中：工程设备费 |  |  |  |  | 材料费 | 其中：工程设备费
人工单价 （元/工日） |  |  | 一类 人工 | 二类 人工 | 三类 人工 | 补充人工 |  | 小计
其中：未计价材料费
材 料 费 明 细 | 编码 | 主要材料名称及规格型号 | [5 empty] | 单位 | 数量 |  | 单价 （元） | 其中：暂估单价 (元) |  |  | 合价 （元） | 其中：暂估合价 (元)
| 其他材料费 | [9 empty] | - | -
| 小计 | [9 empty] | - | -
分部分项工程项目清单综合单价分析表
工程名称：电气工程 | [13 empty] | 第 47 页 共 67 页
项目编码 |  | 010103002001 |  | 项目名称 | 余方弃置 |  | 计量单位 | m3 |  | 工程量 | 31.71 |  | 综合单价（元）
清单综合单价组成明细
编制依据 |  |  |  |  | 单价（元） | [5 empty] | 合价（元）
编号 | 名称 |  | 单位 | 数量 | 人工费 | 材料费 |  | 施工机具使用费 | 企业管理费 | 利润 | 人工费 | 材料费 |  |  | 施工机具使用费 | 企业管理费 | 利润
[6 empty] | 材料费 | 其中：工程设备费 |  |  |  |  | 材料费 | 其中：工程设备费
人工单价 （元/工日） |  |  | 一类 人工 | 二类 人工 | 三类 人工 | 补充人工 |  | 小计
其中：未计价材料费
材 料 费 明 细 | 编码 | 主要材料名称及规格型号 | [5 empty] | 单位 | 数量 |  | 单价 （元） | 其中：暂估单价 (元) |  |  | 合价 （元） | 其中：暂估合价 (元)
| 小计 | [9 empty] | - | -
分部分项工程项目清单综合单价分析表
工程名称：电气工程 | [13 empty] | 第 48 页 共 67 页
项目编码 |  | 030409001002 |  | 项目名称 | 电力电缆 |  | 计量单位 | m |  | 工程量 | 192 |  | 综合单价（元）
清单综合单价组成明细
编制依据 |  |  |  |  | 单价（元） | [5 empty] | 合价（元）
编号 | 名称 |  | 单位 | 数量 | 人工费 | 材料费 |  | 施工机具使用费 | 企业管理费 | 利润 | 人工费 | 材料费 |  |  | 施工机具使用费 | 企业管理费 | 利润
[6 empty] | 材料费 | 其中：工程设备费 |  |  |  |  | 材料费 | 其中：工程设备费
人工单价 （元/工日） |  |  | 一类 人工 | 二类 人工 | 三类 人工 | 补充人工 |  | 小计
其中：未计价材料费
材 料 费 明 细 | 编码 | 主要材料名称及规格型号 | [5 empty] | 单位 | 数量 |  | 单价 （元） | 其中：暂估单价 (元) |  |  | 合价 （元） | 其中：暂估合价 (元)
| 其他材料费 | [9 empty] | - | -
| 小计 | [9 empty] | - | -
分部分项工程项目清单综合单价分析表
工程名称：电气工程 | [13 empty] | 第 49 页 共 67 页
项目编码 |  | 030409003002 |  | 项目名称 | 电力电缆头 |  | 计量单位 | 个 |  | 工程量 | 1 |  | 综合单价（元）
清单综合单价组成明细
编制依据 |  |  |  |  | 单价（元） | [5 empty] | 合价（元）
编号 | 名称 |  | 单位 | 数量 | 人工费 | 材料费 |  | 施工机具使用费 | 企业管理费 | 利润 | 人工费 | 材料费 |  |  | 施工机具使用费 | 企业管理费 | 利润
[6 empty] | 材料费 | 其中：工程设备费 |  |  |  |  | 材料费 | 其中：工程设备费
人工单价 （元/工日） |  |  | 一类 人工 | 二类 人工 | 三类 人工 | 补充人工 |  | 小计
其中：未计价材料费
材 料 费 明 细 | 编码 | 主要材料名称及规格型号 | [5 empty] | 单位 | 数量 |  | 单价 （元） | 其中：暂估单价 (元) |  |  | 合价 （元） | 其中：暂估合价 (元)
| 其他材料费 | [9 empty] | - | -
| 小计 | [9 empty] | - | -
分部分项工程项目清单综合单价分析表
工程名称：电气工程 | [13 empty] | 第 50 页 共 67 页
项目编码 |  | 030409003003 |  | 项目名称 | 电力电缆头 |  | 计量单位 | 个 |  | 工程量 | 1 |  | 综合单价（元）
清单综合单价组成明细
编制依据 |  |  |  |  | 单价（元） | [5 empty] | 合价（元）
编号 | 名称 |  | 单位 | 数量 | 人工费 | 材料费 |  | 施工机具使用费 | 企业管理费 | 利润 | 人工费 | 材料费 |  |  | 施工机具使用费 | 企业管理费 | 利润
[6 empty] | 材料费 | 其中：工程设备费 |  |  |  |  | 材料费 | 其中：工程设备费
人工单价 （元/工日） |  |  | 一类 人工 | 二类 人工 | 三类 人工 | 补充人工 |  | 小计
其中：未计价材料费
材 料 费 明 细 | 编码 | 主要材料名称及规格型号 | [5 empty] | 单位 | 数量 |  | 单价 （元） | 其中：暂估单价 (元) |  |  | 合价 （元） | 其中：暂估合价 (元)
| 其他材料费 | [9 empty] | - | -
| 小计 | [9 empty] | - | -
分部分项工程项目清单综合单价分析表
工程名称：电气工程 | [13 empty] | 第 51 页 共 67 页
项目编码 |  | 030409003004 |  | 项目名称 | 电力电缆头 |  | 计量单位 | 个 |  | 工程量 | 6 |  | 综合单价（元）
清单综合单价组成明细
编制依据 |  |  |  |  | 单价（元） | [5 empty] | 合价（元）
编号 | 名称 |  | 单位 | 数量 | 人工费 | 材料费 |  | 施工机具使用费 | 企业管理费 | 利润 | 人工费 | 材料费 |  |  | 施工机具使用费 | 企业管理费 | 利润
[6 empty] | 材料费 | 其中：工程设备费 |  |  |  |  | 材料费 | 其中：工程设备费
人工单价 （元/工日） |  |  | 一类 人工 | 二类 人工 | 三类 人工 | 补充人工 |  | 小计
其中：未计价材料费
材 料 费 明 细 | 编码 | 主要材料名称及规格型号 | [5 empty] | 单位 | 数量 |  | 单价 （元） | 其中：暂估单价 (元) |  |  | 合价 （元） | 其中：暂估合价 (元)
| 其他材料费 | [9 empty] | - | -
| 小计 | [9 empty] | - | -
分部分项工程项目清单综合单价分析表
工程名称：电气工程 | [13 empty] | 第 52 页 共 67 页
项目编码 |  | 010503014001 |  | 项目名称 | 盖板、井圈 |  | 计量单位 | 套 |  | 工程量 | 302 |  | 综合单价（元）
清单综合单价组成明细
编制依据 |  |  |  |  | 单价（元） | [5 empty] | 合价（元）
编号 | 名称 |  | 单位 | 数量 | 人工费 | 材料费 |  | 施工机具使用费 | 企业管理费 | 利润 | 人工费 | 材料费 |  |  | 施工机具使用费 | 企业管理费 | 利润
[6 empty] | 材料费 | 其中：工程设备费 |  |  |  |  | 材料费 | 其中：工程设备费
人工单价 （元/工日） |  |  | 一类 人工 | 二类 人工 | 三类 人工 | 补充人工 |  | 小计
其中：未计价材料费
材 料 费 明 细 | 编码 | 主要材料名称及规格型号 | [5 empty] | 单位 | 数量 |  | 单价 （元） | 其中：暂估单价 (元) |  |  | 合价 （元） | 其中：暂估合价 (元)
分部分项工程项目清单综合单价分析表
工程名称：电气工程 | [13 empty] | 第 53 页 共 67 页
项目编码 |  | 040501021001 |  | 项目名称 | 警示(示踪)带铺设 |  | 计量单位 | m |  | 工程量 | 151 |  | 综合单价（元）
清单综合单价组成明细
编制依据 |  |  |  |  | 单价（元） | [5 empty] | 合价（元）
编号 | 名称 |  | 单位 | 数量 | 人工费 | 材料费 |  | 施工机具使用费 | 企业管理费 | 利润 | 人工费 | 材料费 |  |  | 施工机具使用费 | 企业管理费 | 利润
[6 empty] | 材料费 | 其中：工程设备费 |  |  |  |  | 材料费 | 其中：工程设备费
人工单价 （元/工日） |  |  | 一类 人工 | 二类 人工 | 三类 人工 | 补充人工 |  | 小计
其中：未计价材料费
材 料 费 明 细 | 编码 | 主要材料名称及规格型号 | [5 empty] | 单位 | 数量 |  | 单价 （元） | 其中：暂估单价 (元) |  |  | 合价 （元） | 其中：暂估合价 (元)
| 其他材料费 | [9 empty] | - | -
| 小计 | [9 empty] | - | -
分部分项工程项目清单综合单价分析表
工程名称：电气工程 | [13 empty] | 第 54 页 共 67 页
项目编码 |  | 030410001003 |  | 项目名称 | 接地极 |  | 计量单位 | 根 |  | 工程量 | 1 |  | 综合单价（元）
清单综合单价组成明细
编制依据 |  |  |  |  | 单价（元） | [5 empty] | 合价（元）
编号 | 名称 |  | 单位 | 数量 | 人工费 | 材料费 |  | 施工机具使用费 | 企业管理费 | 利润 | 人工费 | 材料费 |  |  | 施工机具使用费 | 企业管理费 | 利润
[6 empty] | 材料费 | 其中：工程设备费 |  |  |  |  | 材料费 | 其中：工程设备费
人工单价 （元/工日） |  |  | 一类 人工 | 二类 人工 | 三类 人工 | 补充人工 |  | 小计
其中：未计价材料费
材 料 费 明 细 | 编码 | 主要材料名称及规格型号 | [5 empty] | 单位 | 数量 |  | 单价 （元） | 其中：暂估单价 (元) |  |  | 合价 （元） | 其中：暂估合价 (元)
| 其他材料费 | [9 empty] | - | -
| 小计 | [9 empty] | - | -
分部分项工程项目清单综合单价分析表
工程名称：电气工程 | [13 empty] | 第 55 页 共 67 页
项目编码 |  | 030411005020 |  | 项目名称 | 杆上设备 |  | 计量单位 | 台 |  | 工程量 | 1 |  | 综合单价（元）
清单综合单价组成明细
编制依据 |  |  |  |  | 单价（元） | [5 empty] | 合价（元）
编号 | 名称 |  | 单位 | 数量 | 人工费 | 材料费 |  | 施工机具使用费 | 企业管理费 | 利润 | 人工费 | 材料费 |  |  | 施工机具使用费 | 企业管理费 | 利润
[6 empty] | 材料费 | 其中：工程设备费 |  |  |  |  | 材料费 | 其中：工程设备费
人工单价 （元/工日） |  |  | 一类 人工 | 二类 人工 | 三类 人工 | 补充人工 |  | 小计
其中：未计价材料费
材 料 费 明 细 | 编码 | 主要材料名称及规格型号 | [5 empty] | 单位 | 数量 |  | 单价 （元） | 其中：暂估单价 (元) |  |  | 合价 （元） | 其中：暂估合价 (元)
| 小计 | [9 empty] | - | -
分部分项工程项目清单综合单价分析表
工程名称：电气工程 | [13 empty] | 第 56 页 共 67 页
项目编码 |  | 030411005021 |  | 项目名称 | 杆上设备 |  | 计量单位 | 台 |  | 工程量 | 1 |  | 综合单价（元）
清单综合单价组成明细
编制依据 |  |  |  |  | 单价（元） | [5 empty] | 合价（元）
编号 | 名称 |  | 单位 | 数量 | 人工费 | 材料费 |  | 施工机具使用费 | 企业管理费 | 利润 | 人工费 | 材料费 |  |  | 施工机具使用费 | 企业管理费 | 利润
[6 empty] | 材料费 | 其中：工程设备费 |  |  |  |  | 材料费 | 其中：工程设备费
人工单价 （元/工日） |  |  | 一类 人工 | 二类 人工 | 三类 人工 | 补充人工 |  | 小计
其中：未计价材料费
材 料 费 明 细 | 编码 | 主要材料名称及规格型号 | [5 empty] | 单位 | 数量 |  | 单价 （元） | 其中：暂估单价 (元) |  |  | 合价 （元） | 其中：暂估合价 (元)
| 小计 | [9 empty] | - | -
分部分项工程项目清单综合单价分析表
工程名称：电气工程 | [13 empty] | 第 57 页 共 67 页
项目编码 |  | 030411005022 |  | 项目名称 | 杆上设备 |  | 计量单位 | 台 |  | 工程量 | 1 |  | 综合单价（元）
清单综合单价组成明细
编制依据 |  |  |  |  | 单价（元） | [5 empty] | 合价（元）
编号 | 名称 |  | 单位 | 数量 | 人工费 | 材料费 |  | 施工机具使用费 | 企业管理费 | 利润 | 人工费 | 材料费 |  |  | 施工机具使用费 | 企业管理费 | 利润
[6 empty] | 材料费 | 其中：工程设备费 |  |  |  |  | 材料费 | 其中：工程设备费
人工单价 （元/工日） |  |  | 一类 人工 | 二类 人工 | 三类 人工 | 补充人工 |  | 小计
其中：未计价材料费
材 料 费 明 细 | 编码 | 主要材料名称及规格型号 | [5 empty] | 单位 | 数量 |  | 单价 （元） | 其中：暂估单价 (元) |  |  | 合价 （元） | 其中：暂估合价 (元)
| 小计 | [9 empty] | - | -
分部分项工程项目清单综合单价分析表
工程名称：电气工程 | [13 empty] | 第 58 页 共 67 页
项目编码 |  | 030411003006 |  | 项目名称 | 横担组装 |  | 计量单位 | 组 |  | 工程量 | 6 |  | 综合单价（元）
清单综合单价组成明细
编制依据 |  |  |  |  | 单价（元） | [5 empty] | 合价（元）
编号 | 名称 |  | 单位 | 数量 | 人工费 | 材料费 |  | 施工机具使用费 | 企业管理费 | 利润 | 人工费 | 材料费 |  |  | 施工机具使用费 | 企业管理费 | 利润
[6 empty] | 材料费 | 其中：工程设备费 |  |  |  |  | 材料费 | 其中：工程设备费
人工单价 （元/工日） |  |  | 一类 人工 | 二类 人工 | 三类 人工 | 补充人工 |  | 小计
其中：未计价材料费
材 料 费 明 细 | 编码 | 主要材料名称及规格型号 | [5 empty] | 单位 | 数量 |  | 单价 （元） | 其中：暂估单价 (元) |  |  | 合价 （元） | 其中：暂估合价 (元)
| 其他材料费 | [9 empty] | - | -
| 小计 | [9 empty] | - | -
分部分项工程项目清单综合单价分析表
工程名称：电气工程 | [13 empty] | 第 59 页 共 67 页
项目编码 |  | 080601008001 |  | 项目名称 | 标志牌、标桩 |  | 计量单位 | 个 |  | 工程量 | 1 |  | 综合单价（元）
清单综合单价组成明细
编制依据 |  |  |  |  | 单价（元） | [5 empty] | 合价（元）
编号 | 名称 |  | 单位 | 数量 | 人工费 | 材料费 |  | 施工机具使用费 | 企业管理费 | 利润 | 人工费 | 材料费 |  |  | 施工机具使用费 | 企业管理费 | 利润
[6 empty] | 材料费 | 其中：工程设备费 |  |  |  |  | 材料费 | 其中：工程设备费
人工单价 （元/工日） |  |  | 一类 人工 | 二类 人工 | 三类 人工 | 补充人工 |  | 小计
其中：未计价材料费
材 料 费 明 细 | 编码 | 主要材料名称及规格型号 | [5 empty] | 单位 | 数量 |  | 单价 （元） | 其中：暂估单价 (元) |  |  | 合价 （元） | 其中：暂估合价 (元)
| 其他材料费 | [9 empty] | - | -
| 小计 | [9 empty] | - | -
分部分项工程项目清单综合单价分析表
工程名称：电气工程 | [13 empty] | 第 60 页 共 67 页
项目编码 |  | 030410001004 |  | 项目名称 | 接地极 |  | 计量单位 | 根 |  | 工程量 | 1 |  | 综合单价（元）
清单综合单价组成明细
编制依据 |  |  |  |  | 单价（元） | [5 empty] | 合价（元）
编号 | 名称 |  | 单位 | 数量 | 人工费 | 材料费 |  | 施工机具使用费 | 企业管理费 | 利润 | 人工费 | 材料费 |  |  | 施工机具使用费 | 企业管理费 | 利润
[6 empty] | 材料费 | 其中：工程设备费 |  |  |  |  | 材料费 | 其中：工程设备费
人工单价 （元/工日） |  |  | 一类 人工 | 二类 人工 | 三类 人工 | 补充人工 |  | 小计
其中：未计价材料费
材 料 费 明 细 | 编码 | 主要材料名称及规格型号 | [5 empty] | 单位 | 数量 |  | 单价 （元） | 其中：暂估单价 (元) |  |  | 合价 （元） | 其中：暂估合价 (元)
| 其他材料费 | [9 empty] | - | -
| 小计 | [9 empty] | - | -
分部分项工程项目清单综合单价分析表
工程名称：电气工程 | [13 empty] | 第 61 页 共 67 页
项目编码 |  | 030411005023 |  | 项目名称 | 杆上设备 |  | 计量单位 | 台 |  | 工程量 | 1 |  | 综合单价（元）
清单综合单价组成明细
编制依据 |  |  |  |  | 单价（元） | [5 empty] | 合价（元）
编号 | 名称 |  | 单位 | 数量 | 人工费 | 材料费 |  | 施工机具使用费 | 企业管理费 | 利润 | 人工费 | 材料费 |  |  | 施工机具使用费 | 企业管理费 | 利润
[6 empty] | 材料费 | 其中：工程设备费 |  |  |  |  | 材料费 | 其中：工程设备费
人工单价 （元/工日） |  |  | 一类 人工 | 二类 人工 | 三类 人工 | 补充人工 |  | 小计
其中：未计价材料费
材 料 费 明 细 | 编码 | 主要材料名称及规格型号 | [5 empty] | 单位 | 数量 |  | 单价 （元） | 其中：暂估单价 (元) |  |  | 合价 （元） | 其中：暂估合价 (元)
| 小计 | [9 empty] | - | -
分部分项工程项目清单综合单价分析表
工程名称：电气工程 | [13 empty] | 第 62 页 共 67 页
项目编码 |  | 030411005024 |  | 项目名称 | 杆上设备 |  | 计量单位 | 台 |  | 工程量 | 1 |  | 综合单价（元）
清单综合单价组成明细
编制依据 |  |  |  |  | 单价（元） | [5 empty] | 合价（元）
编号 | 名称 |  | 单位 | 数量 | 人工费 | 材料费 |  | 施工机具使用费 | 企业管理费 | 利润 | 人工费 | 材料费 |  |  | 施工机具使用费 | 企业管理费 | 利润
[6 empty] | 材料费 | 其中：工程设备费 |  |  |  |  | 材料费 | 其中：工程设备费
人工单价 （元/工日） |  |  | 一类 人工 | 二类 人工 | 三类 人工 | 补充人工 |  | 小计
其中：未计价材料费
材 料 费 明 细 | 编码 | 主要材料名称及规格型号 | [5 empty] | 单位 | 数量 |  | 单价 （元） | 其中：暂估单价 (元) |  |  | 合价 （元） | 其中：暂估合价 (元)
| 小计 | [9 empty] | - | -
分部分项工程项目清单综合单价分析表
工程名称：电气工程 | [13 empty] | 第 63 页 共 67 页
项目编码 |  | 030411003007 |  | 项目名称 | 横担组装 |  | 计量单位 | 组 |  | 工程量 | 1 |  | 综合单价（元）
清单综合单价组成明细
编制依据 |  |  |  |  | 单价（元） | [5 empty] | 合价（元）
编号 | 名称 |  | 单位 | 数量 | 人工费 | 材料费 |  | 施工机具使用费 | 企业管理费 | 利润 | 人工费 | 材料费 |  |  | 施工机具使用费 | 企业管理费 | 利润
[6 empty] | 材料费 | 其中：工程设备费 |  |  |  |  | 材料费 | 其中：工程设备费
人工单价 （元/工日） |  |  | 一类 人工 | 二类 人工 | 三类 人工 | 补充人工 |  | 小计
其中：未计价材料费
材 料 费 明 细 | 编码 | 主要材料名称及规格型号 | [5 empty] | 单位 | 数量 |  | 单价 （元） | 其中：暂估单价 (元) |  |  | 合价 （元） | 其中：暂估合价 (元)
| 其他材料费 | [9 empty] | - | -
| 小计 | [9 empty] | - | -
分部分项工程项目清单综合单价分析表
工程名称：电气工程 | [13 empty] | 第 64 页 共 67 页
项目编码 |  | 030411003008 |  | 项目名称 | 横担组装 |  | 计量单位 | 组 |  | 工程量 | 5 |  | 综合单价（元）
清单综合单价组成明细
编制依据 |  |  |  |  | 单价（元） | [5 empty] | 合价（元）
编号 | 名称 |  | 单位 | 数量 | 人工费 | 材料费 |  | 施工机具使用费 | 企业管理费 | 利润 | 人工费 | 材料费 |  |  | 施工机具使用费 | 企业管理费 | 利润
[6 empty] | 材料费 | 其中：工程设备费 |  |  |  |  | 材料费 | 其中：工程设备费
人工单价 （元/工日） |  |  | 一类 人工 | 二类 人工 | 三类 人工 | 补充人工 |  | 小计
其中：未计价材料费
材 料 费 明 细 | 编码 | 主要材料名称及规格型号 | [5 empty] | 单位 | 数量 |  | 单价 （元） | 其中：暂估单价 (元) |  |  | 合价 （元） | 其中：暂估合价 (元)
| 其他材料费 | [9 empty] | - | -
| 小计 | [9 empty] | - | -
分部分项工程项目清单综合单价分析表
工程名称：电气工程 | [13 empty] | 第 65 页 共 67 页
项目编码 |  | 030411003009 |  | 项目名称 | 横担组装 |  | 计量单位 | 组 |  | 工程量 | 6 |  | 综合单价（元）
清单综合单价组成明细
编制依据 |  |  |  |  | 单价（元） | [5 empty] | 合价（元）
编号 | 名称 |  | 单位 | 数量 | 人工费 | 材料费 |  | 施工机具使用费 | 企业管理费 | 利润 | 人工费 | 材料费 |  |  | 施工机具使用费 | 企业管理费 | 利润
[6 empty] | 材料费 | 其中：工程设备费 |  |  |  |  | 材料费 | 其中：工程设备费
人工单价 （元/工日） |  |  | 一类 人工 | 二类 人工 | 三类 人工 | 补充人工 |  | 小计
其中：未计价材料费
材 料 费 明 细 | 编码 | 主要材料名称及规格型号 | [5 empty] | 单位 | 数量 |  | 单价 （元） | 其中：暂估单价 (元) |  |  | 合价 （元） | 其中：暂估合价 (元)
| 其他材料费 | [9 empty] | - | -
| 小计 | [9 empty] | - | -
分部分项工程项目清单综合单价分析表
工程名称：电气工程 | [13 empty] | 第 66 页 共 67 页
项目编码 |  | 030411005025 |  | 项目名称 | 杆上设备 |  | 计量单位 | 台 |  | 工程量 | 3 |  | 综合单价（元）
清单综合单价组成明细
编制依据 |  |  |  |  | 单价（元） | [5 empty] | 合价（元）
编号 | 名称 |  | 单位 | 数量 | 人工费 | 材料费 |  | 施工机具使用费 | 企业管理费 | 利润 | 人工费 | 材料费 |  |  | 施工机具使用费 | 企业管理费 | 利润
[6 empty] | 材料费 | 其中：工程设备费 |  |  |  |  | 材料费 | 其中：工程设备费
人工单价 （元/工日） |  |  | 一类 人工 | 二类 人工 | 三类 人工 | 补充人工 |  | 小计
其中：未计价材料费
材 料 费 明 细 | 编码 | 主要材料名称及规格型号 | [5 empty] | 单位 | 数量 |  | 单价 （元） | 其中：暂估单价 (元) |  |  | 合价 （元） | 其中：暂估合价 (元)
| 其他材料费 | [9 empty] | - | -
| 小计 | [9 empty] | - | -
分部分项工程项目清单综合单价分析表
工程名称：电气工程 | [13 empty] | 第 67 页 共 67 页
项目编码 |  | 030411004005 |  | 项目名称 | 导线 |  | 计量单位 | km |  | 工程量 | 0.003 |  | 综合单价（元）
清单综合单价组成明细
编制依据 |  |  |  |  | 单价（元） | [5 empty] | 合价（元）
编号 | 名称 |  | 单位 | 数量 | 人工费 | 材料费 |  | 施工机具使用费 | 企业管理费 | 利润 | 人工费 | 材料费 |  |  | 施工机具使用费 | 企业管理费 | 利润
[6 empty] | 材料费 | 其中：工程设备费 |  |  |  |  | 材料费 | 其中：工程设备费
人工单价 （元/工日） |  |  | 一类 人工 | 二类 人工 | 三类 人工 | 补充人工 |  | 小计
其中：未计价材料费
材 料 费 明 细 | 编码 | 主要材料名称及规格型号 | [5 empty] | 单位 | 数量 |  | 单价 （元） | 其中：暂估单价 (元) |  |  | 合价 （元） | 其中：暂估合价 (元)
| 其他材料费 | [9 empty] | - | -
| 小计 | [9 empty] | - | -

## 4.7 分部分项工程项目清单综合单价分析表 B【电气工程】
分部分项工程项目清单综合单价分析表
工程名称：电气工程 | [7 empty] | 第 1 页 共 67 页
项目编码 | 030402009001 | 项目名称 | 高压开关柜 |  |  |  | 计量单位 |  |  | 台
项目特征 | 1.名称:箱变箱体 2.内容：400KVA箱变 箱体：4000*2600*3150（暂定）、变压器（S20-M-400KVA D/Yn11 10（±2X25%）/0.4KV .UK=4%全封闭型、进线柜AH1、计量柜AH2、变压器出线柜AH3、进线柜AA1、电容补偿柜AA2、馈线柜AA3， 变压器高、低压磁头加装绝缘护套,变压器低压磁头至开关柜母线加绝缘、母线和母线桥 3.详细技术参数详见设计图纸 4.规格:含箱变外壳、照明、排风扇、箱体外加装标识标牌，检修人孔，爬梯 5.未经事宜详见设计图纸、验收规范规定及施工所需的一切工序等
序号 | 费用项目 | 单位 | 数量 | 计算基础 （元） | 费率 （%） | 单价 （元） | 其中： 暂估单价 （元） |  | 合价 （元） | 其中： 暂估合价 （元）
1 | 人工费 | - | - | - | - | - | -
2 | 材料费 | - | - | - | - | - | -
3 | 施工机具使用费 | - | - | - | - | - | -
4 | 1+2+3小计 | - | - | - | - | - | -
5 | 企业管理费 | - | -
6 | 利润 | - | -
综合单价（元）
分部分项工程项目清单综合单价分析表
工程名称：电气工程 | [7 empty] | 第 2 页 共 67 页
项目编码 | 030410002001 | 项目名称 | 接地母线 |  |  |  | 计量单位 |  |  | m
项目特征 | 1.名称:接地线 2.材质:热镀锌扁钢 3.规格:50*5 4.未经事宜详见设计图纸、验收规范规定及施工所需的一切工序等
序号 | 费用项目 | 单位 | 数量 | 计算基础 （元） | 费率 （%） | 单价 （元） | 其中： 暂估单价 （元） |  | 合价 （元） | 其中： 暂估合价 （元）
1 | 人工费 | - | - | - | - | - | -
2 | 材料费 | - | - | - | - | - | -
3 | 施工机具使用费 | - | - | - | - | - | -
4 | 1+2+3小计 | - | - | - | - | - | -
5 | 企业管理费 | - | -
6 | 利润 | - | -
综合单价（元）
分部分项工程项目清单综合单价分析表
工程名称：电气工程 | [7 empty] | 第 3 页 共 67 页
项目编码 | 030410001001 | 项目名称 | 接地极 |  |  |  | 计量单位 |  |  | 根
项目特征 | 1.名称:接地极 2.材质:热镀锌圆钢 3.规格:Φ25，L=2500 4.未经事宜详见设计图纸、验收规范规定及施工所需的一切工序等
序号 | 费用项目 | 单位 | 数量 | 计算基础 （元） | 费率 （%） | 单价 （元） | 其中： 暂估单价 （元） |  | 合价 （元） | 其中： 暂估合价 （元）
1 | 人工费 | - | - | - | - | - | -
2 | 材料费 | - | - | - | - | - | -
3 | 施工机具使用费 | - | - | - | - | - | -
4 | 1+2+3小计 | - | - | - | - | - | -
5 | 企业管理费 | - | -
6 | 利润 | - | -
综合单价（元）
分部分项工程项目清单综合单价分析表
工程名称：电气工程 | [7 empty] | 第 4 页 共 67 页
项目编码 | 030409011001 | 项目名称 | 专业封堵 |  |  |  | 计量单位 |  |  | kg
项目特征 | 1.名称:柔性封堵 2.未经事宜详见设计图纸、验收规范规定及施工所需的一切工序等
序号 | 费用项目 | 单位 | 数量 | 计算基础 （元） | 费率 （%） | 单价 （元） | 其中： 暂估单价 （元） |  | 合价 （元） | 其中： 暂估合价 （元）
1 | 人工费 | - | - | - | - | - | -
2 | 材料费 | - | - | - | - | - | -
3 | 施工机具使用费 | - | - | - | - | - | -
4 | 1+2+3小计 | - | - | - | - | - | -
5 | 企业管理费 | - | -
6 | 利润 | - | -
综合单价（元）
分部分项工程项目清单综合单价分析表
工程名称：电气工程 | [7 empty] | 第 5 页 共 67 页
项目编码 | 030409012001 | 项目名称 | 电缆防火封堵 |  |  |  | 计量单位 |  |  | m2
项目特征 | 1.名称:防凝露封堵 BBS防凝露气密封堵组料 2.未经事宜详见设计、验收规范规定及施工所需的一切工序等
序号 | 费用项目 | 单位 | 数量 | 计算基础 （元） | 费率 （%） | 单价 （元） | 其中： 暂估单价 （元） |  | 合价 （元） | 其中： 暂估合价 （元）
1 | 人工费 | - | - | - | - | - | -
2 | 材料费 | - | - | - | - | - | -
3 | 施工机具使用费 | - | - | - | - | - | -
4 | 1+2+3小计 | - | - | - | - | - | -
5 | 企业管理费 | - | -
6 | 利润 | - | -
综合单价（元）
分部分项工程项目清单综合单价分析表
工程名称：电气工程 | [7 empty] | 第 6 页 共 67 页
项目编码 | 030409001001 | 项目名称 | 电力电缆 |  |  |  | 计量单位 |  |  | m
项目特征 | 1.名称:电力电缆 2.型号:ZC-YJY-8.7/15kV-3*120mm2 3.未经事宜详见设计图纸、验收规范规定及施工所需的一切工序等
序号 | 费用项目 | 单位 | 数量 | 计算基础 （元） | 费率 （%） | 单价 （元） | 其中： 暂估单价 （元） |  | 合价 （元） | 其中： 暂估合价 （元）
1 | 人工费 | - | - | - | - | - | -
2 | 材料费 | - | - | - | - | - | -
3 | 施工机具使用费 | - | - | - | - | - | -
4 | 1+2+3小计 | - | - | - | - | - | -
5 | 企业管理费 | - | -
6 | 利润 | - | -
综合单价（元）
分部分项工程项目清单综合单价分析表
工程名称：电气工程 | [7 empty] | 第 7 页 共 67 页
项目编码 | 030409003001 | 项目名称 | 电力电缆头 |  |  |  | 计量单位 |  |  | 个
项目特征 | 1.名称:电力电缆头 2.规格:ZC-YJY-8.7/15kV-3*120mm2 3.未经事宜详见设计图纸、验收规范规定及施工所需的一切工序等
序号 | 费用项目 | 单位 | 数量 | 计算基础 （元） | 费率 （%） | 单价 （元） | 其中： 暂估单价 （元） |  | 合价 （元） | 其中： 暂估合价 （元）
1 | 人工费 | - | - | - | - | - | -
2 | 材料费 | - | - | - | - | - | -
3 | 施工机具使用费 | - | - | - | - | - | -
4 | 1+2+3小计 | - | - | - | - | - | -
5 | 企业管理费 | - | -
6 | 利润 | - | -
综合单价（元）
分部分项工程项目清单综合单价分析表
工程名称：电气工程 | [7 empty] | 第 8 页 共 67 页
项目编码 | 030409006001 | 项目名称 | 电缆保护管 |  |  |  | 计量单位 |  |  | m
项目特征 | 1.名称:热浸塑管 2.规格:Φ100 3.未经事宜详见设计、验收规范规定及施工所需的一切工序等
序号 | 费用项目 | 单位 | 数量 | 计算基础 （元） | 费率 （%） | 单价 （元） | 其中： 暂估单价 （元） |  | 合价 （元） | 其中： 暂估合价 （元）
1 | 人工费 | - | - | - | - | - | -
2 | 材料费 | - | - | - | - | - | -
3 | 施工机具使用费 | - | - | - | - | - | -
4 | 1+2+3小计 | - | - | - | - | - | -
5 | 企业管理费 | - | -
6 | 利润 | - | -
综合单价（元）
分部分项工程项目清单综合单价分析表
工程名称：电气工程 | [7 empty] | 第 9 页 共 67 页
项目编码 | 030411004001 | 项目名称 | 导线 |  |  |  | 计量单位 |  |  | km
项目特征 | 1.名称:10KV绝缘架空线 2.型号:JKLYJ/QN-10 kV-95mm2 3.未经事宜详见设计图纸、验收规范规定及施工所需的一切工序等
序号 | 费用项目 | 单位 | 数量 | 计算基础 （元） | 费率 （%） | 单价 （元） | 其中： 暂估单价 （元） |  | 合价 （元） | 其中： 暂估合价 （元）
1 | 人工费 | - | - | - | - | - | -
2 | 材料费 | - | - | - | - | - | -
3 | 施工机具使用费 | - | - | - | - | - | -
4 | 1+2+3小计 | - | - | - | - | - | -
5 | 企业管理费 | - | -
6 | 利润 | - | -
综合单价（元）
分部分项工程项目清单综合单价分析表
工程名称：电气工程 | [7 empty] | 第 10 页 共 67 页
项目编码 | 030411001001 | 项目名称 | 电杆组立 |  |  |  | 计量单位 |  |  | 基
项目特征 | 1.名称:内嵌接地线混凝土杆（粘贴防撞反光装置，1780Kg） 2.型号:ф190X15米 I级 3.未经事宜详见设计图纸、验收规范规定及施工所需的一切工序等
序号 | 费用项目 | 单位 | 数量 | 计算基础 （元） | 费率 （%） | 单价 （元） | 其中： 暂估单价 （元） |  | 合价 （元） | 其中： 暂估合价 （元）
1 | 人工费 | - | - | - | - | - | -
2 | 材料费 | - | - | - | - | - | -
3 | 施工机具使用费 | - | - | - | - | - | -
4 | 1+2+3小计 | - | - | - | - | - | -
5 | 企业管理费 | - | -
6 | 利润 | - | -
综合单价（元）
分部分项工程项目清单综合单价分析表
工程名称：电气工程 | [7 empty] | 第 11 页 共 67 页
项目编码 | 030411005001 | 项目名称 | 杆上设备 |  |  |  | 计量单位 |  |  | 台
项目特征 | 1.名称:分界断路器 2.型号:ZW20-12F，189kg/台，含角担（75*75*8*2100）、角戗（63*63*6*910）、连板（-65*8*480）、穿钉、平垫、螺栓、平行挂板、U型环、线夹 3.未经事宜详见设计图纸、验收规范规定及施工所需的一切工序等
序号 | 费用项目 | 单位 | 数量 | 计算基础 （元） | 费率 （%） | 单价 （元） | 其中： 暂估单价 （元） |  | 合价 （元） | 其中： 暂估合价 （元）
1 | 人工费 | - | - | - | - | - | -
2 | 材料费 | - | - | - | - | - | -
3 | 施工机具使用费 | - | - | - | - | - | -
4 | 1+2+3小计 | - | - | - | - | - | -
5 | 企业管理费 | - | -
6 | 利润 | - | -
综合单价（元）
分部分项工程项目清单综合单价分析表
工程名称：电气工程 | [7 empty] | 第 12 页 共 67 页
项目编码 | 030411005002 | 项目名称 | 杆上设备 |  |  |  | 计量单位 |  |  | 台
项目特征 | 1.名称:电源变压器 2.型号:JSZW-10WFR(三相五柱式)，210kg/台，含自动化测控终端（FTU） 3.未经事宜详见设计图纸、验收规范规定及施工所需的一切工序等
序号 | 费用项目 | 单位 | 数量 | 计算基础 （元） | 费率 （%） | 单价 （元） | 其中： 暂估单价 （元） |  | 合价 （元） | 其中： 暂估合价 （元）
1 | 人工费 | - | - | - | - | - | -
2 | 材料费 | - | - | - | - | - | -
3 | 施工机具使用费 | - | - | - | - | - | -
4 | 1+2+3小计 | - | - | - | - | - | -
5 | 企业管理费 | - | -
6 | 利润 | - | -
综合单价（元）
分部分项工程项目清单综合单价分析表
工程名称：电气工程 | [7 empty] | 第 13 页 共 67 页
项目编码 | 030411005003 | 项目名称 | 杆上设备 |  |  |  | 计量单位 |  |  | 台
项目特征 | 1.名称:氧化锌避雷器 2.型号:HY5WS-17/46.4，2.20Kg/支 3.未经事宜详见设计图纸、验收规范规定及施工所需的一切工序等
序号 | 费用项目 | 单位 | 数量 | 计算基础 （元） | 费率 （%） | 单价 （元） | 其中： 暂估单价 （元） |  | 合价 （元） | 其中： 暂估合价 （元）
1 | 人工费 | - | - | - | - | - | -
2 | 材料费 | - | - | - | - | - | -
3 | 施工机具使用费 | - | - | - | - | - | -
4 | 1+2+3小计 | - | - | - | - | - | -
5 | 企业管理费 | - | -
6 | 利润 | - | -
综合单价（元）
分部分项工程项目清单综合单价分析表
工程名称：电气工程 | [7 empty] | 第 14 页 共 67 页
项目编码 | 030411005004 | 项目名称 | 杆上设备 |  |  |  | 计量单位 |  |  | 台
项目特征 | 1.名称:自动化测控终端（FTU） 2.未经事宜详见设计图纸、验收规范规定及施工所需的一切工序等
序号 | 费用项目 | 单位 | 数量 | 计算基础 （元） | 费率 （%） | 单价 （元） | 其中： 暂估单价 （元） |  | 合价 （元） | 其中： 暂估合价 （元）
1 | 人工费 | - | - | - | - | - | -
2 | 材料费 | - | - | - | - | - | -
3 | 施工机具使用费 | - | - | - | - | - | -
4 | 1+2+3小计 | - | - | - | - | - | -
5 | 企业管理费 | - | -
6 | 利润 | - | -
综合单价（元）
分部分项工程项目清单综合单价分析表
工程名称：电气工程 | [7 empty] | 第 15 页 共 67 页
项目编码 | 030411004002 | 项目名称 | 导线 |  |  |  | 计量单位 |  |  | km
项目特征 | 1.名称:10KV绝缘架空线 2.型号:JKTRYJ-35mm2,480kg/km，含铜接线端子、H型液压线夹 3.未经事宜详见设计图纸、验收规范规定及施工所需的一切工序等
序号 | 费用项目 | 单位 | 数量 | 计算基础 （元） | 费率 （%） | 单价 （元） | 其中： 暂估单价 （元） |  | 合价 （元） | 其中： 暂估合价 （元）
1 | 人工费 | - | - | - | - | - | -
2 | 材料费 | - | - | - | - | - | -
3 | 施工机具使用费 | - | - | - | - | - | -
4 | 1+2+3小计 | - | - | - | - | - | -
5 | 企业管理费 | - | -
6 | 利润 | - | -
综合单价（元）
分部分项工程项目清单综合单价分析表
工程名称：电气工程 | [7 empty] | 第 16 页 共 67 页
项目编码 | 030411003001 | 项目名称 | 横担组装 |  |  |  | 计量单位 |  |  | 组
项目特征 | 1.名称:横担安装 2.型号:含角担（正反75*75*8*970）、角戗（正反63*63*6*910）、连板（-65*20*480）、槽铁[65*900对称孔距650mm]、穿钉、平垫、螺栓、平行挂板、U型环、弹性楔形线夹、弹簧垫圈等 3.未经事宜详见设计图纸、验收规范规定及施工所需的一切工序等等
序号 | 费用项目 | 单位 | 数量 | 计算基础 （元） | 费率 （%） | 单价 （元） | 其中： 暂估单价 （元） |  | 合价 （元） | 其中： 暂估合价 （元）
1 | 人工费 | - | - | - | - | - | -
2 | 材料费 | - | - | - | - | - | -
3 | 施工机具使用费 | - | - | - | - | - | -
4 | 1+2+3小计 | - | - | - | - | - | -
5 | 企业管理费 | - | -
6 | 利润 | - | -
综合单价（元）
分部分项工程项目清单综合单价分析表
工程名称：电气工程 | [7 empty] | 第 17 页 共 67 页
项目编码 | 030410001002 | 项目名称 | 接地极 |  |  |  | 计量单位 |  |  | 根
项目特征 | 1.名称:地线纤子 2.型号:ф20*2000 3.未经事宜详见设计图纸、验收规范规定及施工所需的一切工序等
序号 | 费用项目 | 单位 | 数量 | 计算基础 （元） | 费率 （%） | 单价 （元） | 其中： 暂估单价 （元） |  | 合价 （元） | 其中： 暂估合价 （元）
1 | 人工费 | - | - | - | - | - | -
2 | 材料费 | - | - | - | - | - | -
3 | 施工机具使用费 | - | - | - | - | - | -
4 | 1+2+3小计 | - | - | - | - | - | -
5 | 企业管理费 | - | -
6 | 利润 | - | -
综合单价（元）
分部分项工程项目清单综合单价分析表
工程名称：电气工程 | [7 empty] | 第 18 页 共 67 页
项目编码 | 030411005005 | 项目名称 | 杆上设备 |  |  |  | 计量单位 |  |  | 台
项目特征 | 1.名称:路名牌 2.未经事宜详见设计图纸、验收规范规定及施工所需的一切工序等
序号 | 费用项目 | 单位 | 数量 | 计算基础 （元） | 费率 （%） | 单价 （元） | 其中： 暂估单价 （元） |  | 合价 （元） | 其中： 暂估合价 （元）
1 | 人工费 | - | - | - | - | - | -
2 | 材料费 | - | - | - | - | - | -
3 | 施工机具使用费 | - | - | - | - | - | -
4 | 1+2+3小计 | - | - | - | - | - | -
5 | 企业管理费 | - | -
6 | 利润 | - | -
综合单价（元）
分部分项工程项目清单综合单价分析表
工程名称：电气工程 | [7 empty] | 第 19 页 共 67 页
项目编码 | 030411005006 | 项目名称 | 杆上设备 |  |  |  | 计量单位 |  |  | 台
项目特征 | 1.名称:杆名牌 2.未经事宜详见设计图纸、验收规范规定及施工所需的一切工序等
序号 | 费用项目 | 单位 | 数量 | 计算基础 （元） | 费率 （%） | 单价 （元） | 其中： 暂估单价 （元） |  | 合价 （元） | 其中： 暂估合价 （元）
1 | 人工费 | - | - | - | - | - | -
2 | 材料费 | - | - | - | - | - | -
3 | 施工机具使用费 | - | - | - | - | - | -
4 | 1+2+3小计 | - | - | - | - | - | -
5 | 企业管理费 | - | -
6 | 利润 | - | -
综合单价（元）
分部分项工程项目清单综合单价分析表
工程名称：电气工程 | [7 empty] | 第 20 页 共 67 页
项目编码 | 030411005007 | 项目名称 | 杆上设备 |  |  |  | 计量单位 |  |  | 台
项目特征 | 1.名称:调度号牌 2.未经事宜详见设计图纸、验收规范规定及施工所需的一切工序等
序号 | 费用项目 | 单位 | 数量 | 计算基础 （元） | 费率 （%） | 单价 （元） | 其中： 暂估单价 （元） |  | 合价 （元） | 其中： 暂估合价 （元）
1 | 人工费 | - | - | - | - | - | -
2 | 材料费 | - | - | - | - | - | -
3 | 施工机具使用费 | - | - | - | - | - | -
4 | 1+2+3小计 | - | - | - | - | - | -
5 | 企业管理费 | - | -
6 | 利润 | - | -
综合单价（元）
分部分项工程项目清单综合单价分析表
工程名称：电气工程 | [7 empty] | 第 21 页 共 67 页
项目编码 | 030411005008 | 项目名称 | 杆上设备 |  |  |  | 计量单位 |  |  | 台
项目特征 | 1.名称:自固化防水包材 2.未经事宜详见设计图纸、验收规范规定及施工所需的一切工序等
序号 | 费用项目 | 单位 | 数量 | 计算基础 （元） | 费率 （%） | 单价 （元） | 其中： 暂估单价 （元） |  | 合价 （元） | 其中： 暂估合价 （元）
1 | 人工费 | - | - | - | - | - | -
2 | 材料费 | - | - | - | - | - | -
3 | 施工机具使用费 | - | - | - | - | - | -
4 | 1+2+3小计 | - | - | - | - | - | -
5 | 企业管理费 | - | -
6 | 利润 | - | -
综合单价（元）
分部分项工程项目清单综合单价分析表
工程名称：电气工程 | [7 empty] | 第 22 页 共 67 页
项目编码 | 030411005009 | 项目名称 | 杆上设备 |  |  |  | 计量单位 |  |  | 台
项目特征 | 1.名称:开关控制电缆护管及支架 2.未经事宜详见设计图纸、验收规范规定及施工所需的一切工序等
序号 | 费用项目 | 单位 | 数量 | 计算基础 （元） | 费率 （%） | 单价 （元） | 其中： 暂估单价 （元） |  | 合价 （元） | 其中： 暂估合价 （元）
1 | 人工费 | - | - | - | - | - | -
2 | 材料费 | - | - | - | - | - | -
3 | 施工机具使用费 | - | - | - | - | - | -
4 | 1+2+3小计 | - | - | - | - | - | -
5 | 企业管理费 | - | -
6 | 利润 | - | -
综合单价（元）
分部分项工程项目清单综合单价分析表
工程名称：电气工程 | [7 empty] | 第 23 页 共 67 页
项目编码 | 030411005010 | 项目名称 | 杆上设备 |  |  |  | 计量单位 |  |  | 台
项目特征 | 1.名称:余缆架 2.未经事宜详见设计图纸、验收规范规定及施工所需的一切工序等
序号 | 费用项目 | 单位 | 数量 | 计算基础 （元） | 费率 （%） | 单价 （元） | 其中： 暂估单价 （元） |  | 合价 （元） | 其中： 暂估合价 （元）
1 | 人工费 | - | - | - | - | - | -
2 | 材料费 | - | - | - | - | - | -
3 | 施工机具使用费 | - | - | - | - | - | -
4 | 1+2+3小计 | - | - | - | - | - | -
5 | 企业管理费 | - | -
6 | 利润 | - | -
综合单价（元）
分部分项工程项目清单综合单价分析表
工程名称：电气工程 | [7 empty] | 第 24 页 共 67 页
项目编码 | 030502005001 | 项目名称 | 光缆 |  |  |  | 计量单位 |  |  | m
项目特征 | 1.名称:光纤 2.未经事宜详见设计图纸、验收规范规定及施工所需的一切工序等
序号 | 费用项目 | 单位 | 数量 | 计算基础 （元） | 费率 （%） | 单价 （元） | 其中： 暂估单价 （元） |  | 合价 （元） | 其中： 暂估合价 （元）
1 | 人工费 | - | - | - | - | - | -
2 | 材料费 | - | - | - | - | - | -
3 | 施工机具使用费 | - | - | - | - | - | -
4 | 1+2+3小计 | - | - | - | - | - | -
5 | 企业管理费 | - | -
6 | 利润 | - | -
综合单价（元）
分部分项工程项目清单综合单价分析表
工程名称：电气工程 | [7 empty] | 第 25 页 共 67 页
项目编码 | 030503001001 | 项目名称 | 通讯网络控制设备 |  |  |  | 计量单位 |  |  | 台
项目特征 | 1.名称:一体化通信单元 2.含ODF光配单元1套，ONU设备1套 3.未经事宜详见设计图纸、验收规范规定及施工所需的一切工序等
序号 | 费用项目 | 单位 | 数量 | 计算基础 （元） | 费率 （%） | 单价 （元） | 其中： 暂估单价 （元） |  | 合价 （元） | 其中： 暂估合价 （元）
1 | 人工费 | - | - | - | - | - | -
2 | 材料费 | - | - | - | - | - | -
3 | 施工机具使用费 | - | - | - | - | - | -
4 | 1+2+3小计 | - | - | - | - | - | -
5 | 企业管理费 | - | -
6 | 利润 | - | -
综合单价（元）
分部分项工程项目清单综合单价分析表
工程名称：电气工程 | [7 empty] | 第 26 页 共 67 页
项目编码 | 030411005011 | 项目名称 | 杆上设备 |  |  |  | 计量单位 |  |  | 台
项目特征 | 1.名称:分光器 2.未经事宜详见设计图纸、验收规范规定及施工所需的一切工序等
序号 | 费用项目 | 单位 | 数量 | 计算基础 （元） | 费率 （%） | 单价 （元） | 其中： 暂估单价 （元） |  | 合价 （元） | 其中： 暂估合价 （元）
1 | 人工费 | - | - | - | - | - | -
2 | 材料费 | - | - | - | - | - | -
3 | 施工机具使用费 | - | - | - | - | - | -
4 | 1+2+3小计 | - | - | - | - | - | -
5 | 企业管理费 | - | -
6 | 利润 | - | -
综合单价（元）
分部分项工程项目清单综合单价分析表
工程名称：电气工程 | [7 empty] | 第 27 页 共 67 页
项目编码 | 030411005012 | 项目名称 | 杆上设备 |  |  |  | 计量单位 |  |  | 台
项目特征 | 1.名称:接地环 2.未经事宜详见设计图纸、验收规范规定及施工所需的一切工序等
序号 | 费用项目 | 单位 | 数量 | 计算基础 （元） | 费率 （%） | 单价 （元） | 其中： 暂估单价 （元） |  | 合价 （元） | 其中： 暂估合价 （元）
1 | 人工费 | - | - | - | - | - | -
2 | 材料费 | - | - | - | - | - | -
3 | 施工机具使用费 | - | - | - | - | - | -
4 | 1+2+3小计 | - | - | - | - | - | -
5 | 企业管理费 | - | -
6 | 利润 | - | -
综合单价（元）
分部分项工程项目清单综合单价分析表
工程名称：电气工程 | [7 empty] | 第 28 页 共 67 页
项目编码 | 030411005013 | 项目名称 | 杆上设备 |  |  |  | 计量单位 |  |  | 台
项目特征 | 1.名称:故障指示器 2.未经事宜详见设计、验收规范规定及施工所需的一切工序等
序号 | 费用项目 | 单位 | 数量 | 计算基础 （元） | 费率 （%） | 单价 （元） | 其中： 暂估单价 （元） |  | 合价 （元） | 其中： 暂估合价 （元）
1 | 人工费 | - | - | - | - | - | -
2 | 材料费 | - | - | - | - | - | -
3 | 施工机具使用费 | - | - | - | - | - | -
4 | 1+2+3小计 | - | - | - | - | - | -
5 | 企业管理费 | - | -
6 | 利润 | - | -
综合单价（元）
分部分项工程项目清单综合单价分析表
工程名称：电气工程 | [7 empty] | 第 29 页 共 67 页
项目编码 | 030411005014 | 项目名称 | 杆上设备 |  |  |  | 计量单位 |  |  | 台
项目特征 | 1.名称:驱鸟器 2.未经事宜详见设计、验收规范规定及施工所需的一切工序等
序号 | 费用项目 | 单位 | 数量 | 计算基础 （元） | 费率 （%） | 单价 （元） | 其中： 暂估单价 （元） |  | 合价 （元） | 其中： 暂估合价 （元）
1 | 人工费 | - | - | - | - | - | -
2 | 材料费 | - | - | - | - | - | -
3 | 施工机具使用费 | - | - | - | - | - | -
4 | 1+2+3小计 | - | - | - | - | - | -
5 | 企业管理费 | - | -
6 | 利润 | - | -
综合单价（元）
分部分项工程项目清单综合单价分析表
工程名称：电气工程 | [7 empty] | 第 30 页 共 67 页
项目编码 | 030411003002 | 项目名称 | 横担组装 |  |  |  | 计量单位 |  |  | 组
项目特征 | 1.名称:拉线制作安装 2.型号：YGJ-95 3.包含抱箍、挂板、钢绞线、螺栓、绝缘导线楔形耐张线夹、UT线夹、拉线盘、拉线棍、铁线、荧光反射护管、弹垫、拉线绝缘子、钢线卡豆等相关辅材附件等 4.未经事宜详见设计、验收规范规定及施工所需的一切工序等
序号 | 费用项目 | 单位 | 数量 | 计算基础 （元） | 费率 （%） | 单价 （元） | 其中： 暂估单价 （元） |  | 合价 （元） | 其中： 暂估合价 （元）
1 | 人工费 | - | - | - | - | - | -
2 | 材料费 | - | - | - | - | - | -
3 | 施工机具使用费 | - | - | - | - | - | -
4 | 1+2+3小计 | - | - | - | - | - | -
5 | 企业管理费 | - | -
6 | 利润 | - | -
综合单价（元）
分部分项工程项目清单综合单价分析表
工程名称：电气工程 | [7 empty] | 第 31 页 共 67 页
项目编码 | 030411003003 | 项目名称 | 横担组装 |  |  |  | 计量单位 |  |  | 组
项目特征 | 1.名称:悬式瓷绝缘子 2.型号:U70C 3.未经事宜详见设计、验收规范规定及施工所需的一切工序等
序号 | 费用项目 | 单位 | 数量 | 计算基础 （元） | 费率 （%） | 单价 （元） | 其中： 暂估单价 （元） |  | 合价 （元） | 其中： 暂估合价 （元）
1 | 人工费 | - | - | - | - | - | -
2 | 材料费 | - | - | - | - | - | -
3 | 施工机具使用费 | - | - | - | - | - | -
4 | 1+2+3小计 | - | - | - | - | - | -
5 | 企业管理费 | - | -
6 | 利润 | - | -
综合单价（元）
分部分项工程项目清单综合单价分析表
工程名称：电气工程 | [7 empty] | 第 32 页 共 67 页
项目编码 | 030502005002 | 项目名称 | 光缆 |  |  |  | 计量单位 |  |  | m
项目特征 | 1.名称:通信光缆 2.未经事宜详见设计、验收规范规定及施工所需的一切工序等
序号 | 费用项目 | 单位 | 数量 | 计算基础 （元） | 费率 （%） | 单价 （元） | 其中： 暂估单价 （元） |  | 合价 （元） | 其中： 暂估合价 （元）
1 | 人工费 | - | - | - | - | - | -
2 | 材料费 | - | - | - | - | - | -
3 | 施工机具使用费 | - | - | - | - | - | -
4 | 1+2+3小计 | - | - | - | - | - | -
5 | 企业管理费 | - | -
6 | 利润 | - | -
综合单价（元）
分部分项工程项目清单综合单价分析表
工程名称：电气工程 | [7 empty] | 第 33 页 共 67 页
项目编码 | 030411005015 | 项目名称 | 10KV带电搭火 |  |  |  | 计量单位 |  |  | 处
项目特征 | 1.名称:10KV带电搭火 2.未经事宜详见设计、验收规范规定及施工所需的一切工序等
序号 | 费用项目 | 单位 | 数量 | 计算基础 （元） | 费率 （%） | 单价 （元） | 其中： 暂估单价 （元） |  | 合价 （元） | 其中： 暂估合价 （元）
1 | 人工费 | - | - | - | - | - | -
2 | 材料费 | - | - | - | - | - | -
3 | 施工机具使用费 | - | - | - | - | - | -
4 | 1+2+3小计 | - | - | - | - | - | -
5 | 企业管理费 | - | -
6 | 利润 | - | -
综合单价（元）
分部分项工程项目清单综合单价分析表
工程名称：电气工程 | [7 empty] | 第 34 页 共 67 页
项目编码 | 030411004003 | 项目名称 | 导线 |  |  |  | 计量单位 |  |  | km
项目特征 | 1.名称:10KV绝缘架空线 2.型号:JKLYJ/QN-10 kV-95mm2 3.未经事宜详见设计、验收规范规定及施工所需的一切工序等
序号 | 费用项目 | 单位 | 数量 | 计算基础 （元） | 费率 （%） | 单价 （元） | 其中： 暂估单价 （元） |  | 合价 （元） | 其中： 暂估合价 （元）
1 | 人工费 | - | - | - | - | - | -
2 | 材料费 | - | - | - | - | - | -
3 | 施工机具使用费 | - | - | - | - | - | -
4 | 1+2+3小计 | - | - | - | - | - | -
5 | 企业管理费 | - | -
6 | 利润 | - | -
综合单价（元）
分部分项工程项目清单综合单价分析表
工程名称：电气工程 | [7 empty] | 第 35 页 共 67 页
项目编码 | 030411001002 | 项目名称 | 电杆组立 |  |  |  | 计量单位 |  |  | 基
项目特征 | 1.名称:内嵌接地线混凝土杆（粘贴防撞反光装置，1780Kg） 2.型号:ф190X15米 I级 3.未经事宜详见设计、验收规范规定及施工所需的一切工序等
序号 | 费用项目 | 单位 | 数量 | 计算基础 （元） | 费率 （%） | 单价 （元） | 其中： 暂估单价 （元） |  | 合价 （元） | 其中： 暂估合价 （元）
1 | 人工费 | - | - | - | - | - | -
2 | 材料费 | - | - | - | - | - | -
3 | 施工机具使用费 | - | - | - | - | - | -
4 | 1+2+3小计 | - | - | - | - | - | -
5 | 企业管理费 | - | -
6 | 利润 | - | -
综合单价（元）
分部分项工程项目清单综合单价分析表
工程名称：电气工程 | [7 empty] | 第 36 页 共 67 页
项目编码 | 030411005016 | 项目名称 | 杆上设备 |  |  |  | 计量单位 |  |  | 台
项目特征 | 1.名称:支柱式无间隙氧化锌避雷器 2.型号:HY5WD-17/46.4 DZ 3.未经事宜详见设计、验收规范规定及施工所需的一切工序等
序号 | 费用项目 | 单位 | 数量 | 计算基础 （元） | 费率 （%） | 单价 （元） | 其中： 暂估单价 （元） |  | 合价 （元） | 其中： 暂估合价 （元）
1 | 人工费 | - | - | - | - | - | -
2 | 材料费 | - | - | - | - | - | -
3 | 施工机具使用费 | - | - | - | - | - | -
4 | 1+2+3小计 | - | - | - | - | - | -
5 | 企业管理费 | - | -
6 | 利润 | - | -
综合单价（元）
分部分项工程项目清单综合单价分析表
工程名称：电气工程 | [7 empty] | 第 37 页 共 67 页
项目编码 | 030411004004 | 项目名称 | 导线 |  |  |  | 计量单位 |  |  | km
项目特征 | 1.名称:10KV交联线 2.型号:JKTRYJ-35mm2,480kg/km，含铜接线端子、耐张线夹、H型液压线夹等 3.未经事宜详见设计、验收规范规定及施工所需的一切工序等
序号 | 费用项目 | 单位 | 数量 | 计算基础 （元） | 费率 （%） | 单价 （元） | 其中： 暂估单价 （元） |  | 合价 （元） | 其中： 暂估合价 （元）
1 | 人工费 | - | - | - | - | - | -
2 | 材料费 | - | - | - | - | - | -
3 | 施工机具使用费 | - | - | - | - | - | -
4 | 1+2+3小计 | - | - | - | - | - | -
5 | 企业管理费 | - | -
6 | 利润 | - | -
综合单价（元）
分部分项工程项目清单综合单价分析表
工程名称：电气工程 | [7 empty] | 第 38 页 共 67 页
项目编码 | 030411003004 | 项目名称 | 横担组装 |  |  |  | 计量单位 |  |  | 组
项目特征 | 1.名称:横担安装 2.型号:含角担（80*80*8*1800）、角担（63*63*6*1800）、217抱铁（-63*8*280）、圆铁抱箍（16*670）、穿钉、平垫、螺栓、平行挂板、U型环、线夹等 3.未经事宜详见设计、验收规范规定及施工所需的一切工序等
序号 | 费用项目 | 单位 | 数量 | 计算基础 （元） | 费率 （%） | 单价 （元） | 其中： 暂估单价 （元） |  | 合价 （元） | 其中： 暂估合价 （元）
1 | 人工费 | - | - | - | - | - | -
2 | 材料费 | - | - | - | - | - | -
3 | 施工机具使用费 | - | - | - | - | - | -
4 | 1+2+3小计 | - | - | - | - | - | -
5 | 企业管理费 | - | -
6 | 利润 | - | -
综合单价（元）
分部分项工程项目清单综合单价分析表
工程名称：电气工程 | [7 empty] | 第 39 页 共 67 页
项目编码 | 030411005017 | 项目名称 | 杆上设备 |  |  |  | 计量单位 |  |  | 台
项目特征 | 1.名称:接地环 2.未经事宜详见设计、验收规范规定及施工所需的一切工序等
序号 | 费用项目 | 单位 | 数量 | 计算基础 （元） | 费率 （%） | 单价 （元） | 其中： 暂估单价 （元） |  | 合价 （元） | 其中： 暂估合价 （元）
1 | 人工费 | - | - | - | - | - | -
2 | 材料费 | - | - | - | - | - | -
3 | 施工机具使用费 | - | - | - | - | - | -
4 | 1+2+3小计 | - | - | - | - | - | -
5 | 企业管理费 | - | -
6 | 利润 | - | -
综合单价（元）
分部分项工程项目清单综合单价分析表
工程名称：电气工程 | [7 empty] | 第 40 页 共 67 页
项目编码 | 030411005018 | 项目名称 | 杆上设备 |  |  |  | 计量单位 |  |  | 台
项目特征 | 1.名称:故障指示器 2.未经事宜详见设计、验收规范规定及施工所需的一切工序等
序号 | 费用项目 | 单位 | 数量 | 计算基础 （元） | 费率 （%） | 单价 （元） | 其中： 暂估单价 （元） |  | 合价 （元） | 其中： 暂估合价 （元）
1 | 人工费 | - | - | - | - | - | -
2 | 材料费 | - | - | - | - | - | -
3 | 施工机具使用费 | - | - | - | - | - | -
4 | 1+2+3小计 | - | - | - | - | - | -
5 | 企业管理费 | - | -
6 | 利润 | - | -
综合单价（元）
分部分项工程项目清单综合单价分析表
工程名称：电气工程 | [7 empty] | 第 41 页 共 67 页
项目编码 | 030411005019 | 项目名称 | 杆上设备 |  |  |  | 计量单位 |  |  | 台
项目特征 | 1.名称:驱鸟器 2.未经事宜详见设计、验收规范规定及施工所需的一切工序等
序号 | 费用项目 | 单位 | 数量 | 计算基础 （元） | 费率 （%） | 单价 （元） | 其中： 暂估单价 （元） |  | 合价 （元） | 其中： 暂估合价 （元）
1 | 人工费 | - | - | - | - | - | -
2 | 材料费 | - | - | - | - | - | -
3 | 施工机具使用费 | - | - | - | - | - | -
4 | 1+2+3小计 | - | - | - | - | - | -
5 | 企业管理费 | - | -
6 | 利润 | - | -
综合单价（元）
分部分项工程项目清单综合单价分析表
工程名称：电气工程 | [7 empty] | 第 42 页 共 67 页
项目编码 | 030411003005 | 项目名称 | 横担组装 |  |  |  | 计量单位 |  |  | 组
项目特征 | 1.名称:拉线制作安装 2.型号：YGJ-95 3.包含抱箍、挂板、钢绞线、螺栓、绝缘导线楔形耐张线夹、UT线夹、拉线盘、拉线棍、铁线、荧光反射护管、弹垫、拉线绝缘子、钢线卡豆等相关辅材附件等 4.未经事宜详见设计、验收规范规定及施工所需的一切工序等
序号 | 费用项目 | 单位 | 数量 | 计算基础 （元） | 费率 （%） | 单价 （元） | 其中： 暂估单价 （元） |  | 合价 （元） | 其中： 暂估合价 （元）
1 | 人工费 | - | - | - | - | - | -
2 | 材料费 | - | - | - | - | - | -
3 | 施工机具使用费 | - | - | - | - | - | -
4 | 1+2+3小计 | - | - | - | - | - | -
5 | 企业管理费 | - | -
6 | 利润 | - | -
综合单价（元）
分部分项工程项目清单综合单价分析表
工程名称：电气工程 | [7 empty] | 第 43 页 共 67 页
项目编码 | 030409006002 | 项目名称 | 电缆保护管 |  |  |  | 计量单位 |  |  | m
项目特征 | 1.名称:电缆上杆保护管 2.规格:φ150，热浸塑钢管 3.未经事宜详见设计、验收规范规定及施工所需的一切工序等
序号 | 费用项目 | 单位 | 数量 | 计算基础 （元） | 费率 （%） | 单价 （元） | 其中： 暂估单价 （元） |  | 合价 （元） | 其中： 暂估合价 （元）
1 | 人工费 | - | - | - | - | - | -
2 | 材料费 | - | - | - | - | - | -
3 | 施工机具使用费 | - | - | - | - | - | -
4 | 1+2+3小计 | - | - | - | - | - | -
5 | 企业管理费 | - | -
6 | 利润 | - | -
综合单价（元）
分部分项工程项目清单综合单价分析表
工程名称：电气工程 | [7 empty] | 第 44 页 共 67 页
项目编码 | 010102002001 | 项目名称 | 挖沟槽土方 |  |  |  | 计量单位 |  |  | m3
项目特征 | 1.土壤类别:综合考虑 2.弃土运距:投标方自行考虑 3.清单里等于定额量 4.未经事宜详见设计、验收规范规定及施工所需的一切工序等
序号 | 费用项目 | 单位 | 数量 | 计算基础 （元） | 费率 （%） | 单价 （元） | 其中： 暂估单价 （元） |  | 合价 （元） | 其中： 暂估合价 （元）
1 | 人工费 | - | - | - | - | - | -
2 | 材料费 | - | - | - | - | - | -
3 | 施工机具使用费 | - | - | - | - | - | -
4 | 1+2+3小计 | - | - | - | - | - | -
5 | 企业管理费 | - | -
6 | 利润 | - | -
综合单价（元）
分部分项工程项目清单综合单价分析表
工程名称：电气工程 | [7 empty] | 第 45 页 共 67 页
项目编码 | 010102007001 | 项目名称 | 回填方 |  |  |  | 计量单位 |  |  | m3
项目特征 | 1.填方材料品种:回填土 2.未经事宜详见设计、验收规范规定及施工所需的一切工序等
序号 | 费用项目 | 单位 | 数量 | 计算基础 （元） | 费率 （%） | 单价 （元） | 其中： 暂估单价 （元） |  | 合价 （元） | 其中： 暂估合价 （元）
1 | 人工费 | - | - | - | - | - | -
2 | 材料费 | - | - | - | - | - | -
3 | 施工机具使用费 | - | - | - | - | - | -
4 | 1+2+3小计 | - | - | - | - | - | -
5 | 企业管理费 | - | -
6 | 利润 | - | -
综合单价（元）
分部分项工程项目清单综合单价分析表
工程名称：电气工程 | [7 empty] | 第 46 页 共 67 页
项目编码 | 010102007002 | 项目名称 | 回填方 |  |  |  | 计量单位 |  |  | m3
项目特征 | 1.填方材料品种:回填细砂 2.未经事宜详见设计、验收规范规定及施工所需的一切工序等
序号 | 费用项目 | 单位 | 数量 | 计算基础 （元） | 费率 （%） | 单价 （元） | 其中： 暂估单价 （元） |  | 合价 （元） | 其中： 暂估合价 （元）
1 | 人工费 | - | - | - | - | - | -
2 | 材料费 | - | - | - | - | - | -
3 | 施工机具使用费 | - | - | - | - | - | -
4 | 1+2+3小计 | - | - | - | - | - | -
5 | 企业管理费 | - | -
6 | 利润 | - | -
综合单价（元）
分部分项工程项目清单综合单价分析表
工程名称：电气工程 | [7 empty] | 第 47 页 共 67 页
项目编码 | 010103002001 | 项目名称 | 余方弃置 |  |  |  | 计量单位 |  |  | m3
项目特征 | 1.废弃料品种:土外运及消纳 2.运距:投标方自行考虑 未经事宜详见设计、验收规范规定及施工所需的一切工序等
序号 | 费用项目 | 单位 | 数量 | 计算基础 （元） | 费率 （%） | 单价 （元） | 其中： 暂估单价 （元） |  | 合价 （元） | 其中： 暂估合价 （元）
1 | 人工费 | - | - | - | - | - | -
2 | 材料费 | - | - | - | - | - | -
3 | 施工机具使用费 | - | - | - | - | - | -
4 | 1+2+3小计 | - | - | - | - | - | -
5 | 企业管理费 | - | -
6 | 利润 | - | -
综合单价（元）
分部分项工程项目清单综合单价分析表
工程名称：电气工程 | [7 empty] | 第 48 页 共 67 页
项目编码 | 030409001002 | 项目名称 | 电力电缆 |  |  |  | 计量单位 |  |  | m
项目特征 | 1.名称:电力电缆 2.型号:ZC-YJY22-8.7/15kV-3*120mm2 3.未经事宜详见设计、验收规范规定及施工所需的一切工序等
序号 | 费用项目 | 单位 | 数量 | 计算基础 （元） | 费率 （%） | 单价 （元） | 其中： 暂估单价 （元） |  | 合价 （元） | 其中： 暂估合价 （元）
1 | 人工费 | - | - | - | - | - | -
2 | 材料费 | - | - | - | - | - | -
3 | 施工机具使用费 | - | - | - | - | - | -
4 | 1+2+3小计 | - | - | - | - | - | -
5 | 企业管理费 | - | -
6 | 利润 | - | -
综合单价（元）
分部分项工程项目清单综合单价分析表
工程名称：电气工程 | [7 empty] | 第 49 页 共 67 页
项目编码 | 030409003002 | 项目名称 | 电力电缆头 |  |  |  | 计量单位 |  |  | 个
项目特征 | 1.名称:冷缩型电缆终端头（户外型） 2.规格:ZC-YJY22-8.7/15kV-3*120mm2 3.未经事宜详见设计图纸、验收规范规定及施工所需的一切工序等
序号 | 费用项目 | 单位 | 数量 | 计算基础 （元） | 费率 （%） | 单价 （元） | 其中： 暂估单价 （元） |  | 合价 （元） | 其中： 暂估合价 （元）
1 | 人工费 | - | - | - | - | - | -
2 | 材料费 | - | - | - | - | - | -
3 | 施工机具使用费 | - | - | - | - | - | -
4 | 1+2+3小计 | - | - | - | - | - | -
5 | 企业管理费 | - | -
6 | 利润 | - | -
综合单价（元）
分部分项工程项目清单综合单价分析表
工程名称：电气工程 | [7 empty] | 第 50 页 共 67 页
项目编码 | 030409003003 | 项目名称 | 电力电缆头 |  |  |  | 计量单位 |  |  | 个
项目特征 | 1.名称:冷缩型电缆终端头（户内型） 2.规格:ZC-YJY22-8.7/15kV-3*120mm2 3.未经事宜详见设计图纸、验收规范规定及施工所需的一切工序等
序号 | 费用项目 | 单位 | 数量 | 计算基础 （元） | 费率 （%） | 单价 （元） | 其中： 暂估单价 （元） |  | 合价 （元） | 其中： 暂估合价 （元）
1 | 人工费 | - | - | - | - | - | -
2 | 材料费 | - | - | - | - | - | -
3 | 施工机具使用费 | - | - | - | - | - | -
4 | 1+2+3小计 | - | - | - | - | - | -
5 | 企业管理费 | - | -
6 | 利润 | - | -
综合单价（元）
分部分项工程项目清单综合单价分析表
工程名称：电气工程 | [7 empty] | 第 51 页 共 67 页
项目编码 | 030409003004 | 项目名称 | 电力电缆头 |  |  |  | 计量单位 |  |  | 个
项目特征 | 1.名称:接线端子 2.规格:3*120mm2 3.未经事宜详见设计图纸、验收规范规定及施工所需的一切工序等
序号 | 费用项目 | 单位 | 数量 | 计算基础 （元） | 费率 （%） | 单价 （元） | 其中： 暂估单价 （元） |  | 合价 （元） | 其中： 暂估合价 （元）
1 | 人工费 | - | - | - | - | - | -
2 | 材料费 | - | - | - | - | - | -
3 | 施工机具使用费 | - | - | - | - | - | -
4 | 1+2+3小计 | - | - | - | - | - | -
5 | 企业管理费 | - | -
6 | 利润 | - | -
综合单价（元）
分部分项工程项目清单综合单价分析表
工程名称：电气工程 | [7 empty] | 第 52 页 共 67 页
项目编码 | 010503014001 | 项目名称 | 盖板、井圈 |  |  |  | 计量单位 |  |  | 套
项目特征 | 1.名称:电缆盖板 2.规格:550*200*40 3.未经事宜详见设计图纸、验收规范规定及施工所需的一切工序等
序号 | 费用项目 | 单位 | 数量 | 计算基础 （元） | 费率 （%） | 单价 （元） | 其中： 暂估单价 （元） |  | 合价 （元） | 其中： 暂估合价 （元）
1 | 人工费 | - | - | - | - | - | -
2 | 材料费 | - | - | - | - | - | -
3 | 施工机具使用费 | - | - | - | - | - | -
4 | 1+2+3小计 | - | - | - | - | - | -
5 | 企业管理费 | - | -
6 | 利润 | - | -
综合单价（元）
分部分项工程项目清单综合单价分析表
工程名称：电气工程 | [7 empty] | 第 53 页 共 67 页
项目编码 | 040501021001 | 项目名称 | 警示(示踪)带铺设 |  |  |  | 计量单位 |  |  | m
项目特征 | 1.名称:电缆警示带 2.未经事宜详见设计图纸、验收规范规定及施工所需的一切工序等
序号 | 费用项目 | 单位 | 数量 | 计算基础 （元） | 费率 （%） | 单价 （元） | 其中： 暂估单价 （元） |  | 合价 （元） | 其中： 暂估合价 （元）
1 | 人工费 | - | - | - | - | - | -
2 | 材料费 | - | - | - | - | - | -
3 | 施工机具使用费 | - | - | - | - | - | -
4 | 1+2+3小计 | - | - | - | - | - | -
5 | 企业管理费 | - | -
6 | 利润 | - | -
综合单价（元）
分部分项工程项目清单综合单价分析表
工程名称：电气工程 | [7 empty] | 第 54 页 共 67 页
项目编码 | 030410001003 | 项目名称 | 接地极 |  |  |  | 计量单位 |  |  | 根
项目特征 | 1.名称:地线纤子 2.型号:ф19*2000 3.未经事宜详见设计图纸、验收规范规定及施工所需的一切工序等
序号 | 费用项目 | 单位 | 数量 | 计算基础 （元） | 费率 （%） | 单价 （元） | 其中： 暂估单价 （元） |  | 合价 （元） | 其中： 暂估合价 （元）
1 | 人工费 | - | - | - | - | - | -
2 | 材料费 | - | - | - | - | - | -
3 | 施工机具使用费 | - | - | - | - | - | -
4 | 1+2+3小计 | - | - | - | - | - | -
5 | 企业管理费 | - | -
6 | 利润 | - | -
综合单价（元）
分部分项工程项目清单综合单价分析表
工程名称：电气工程 | [7 empty] | 第 55 页 共 67 页
项目编码 | 030411005020 | 项目名称 | 杆上设备 |  |  |  | 计量单位 |  |  | 台
项目特征 | 1.名称:标识标牌 2.未经事宜详见设计、验收规范规定及施工所需的一切工序等
序号 | 费用项目 | 单位 | 数量 | 计算基础 （元） | 费率 （%） | 单价 （元） | 其中： 暂估单价 （元） |  | 合价 （元） | 其中： 暂估合价 （元）
1 | 人工费 | - | - | - | - | - | -
2 | 材料费 | - | - | - | - | - | -
3 | 施工机具使用费 | - | - | - | - | - | -
4 | 1+2+3小计 | - | - | - | - | - | -
5 | 企业管理费 | - | -
6 | 利润 | - | -
综合单价（元）
分部分项工程项目清单综合单价分析表
工程名称：电气工程 | [7 empty] | 第 56 页 共 67 页
项目编码 | 030411005021 | 项目名称 | 杆上设备 |  |  |  | 计量单位 |  |  | 台
项目特征 | 1.名称:路名牌 2.未经事宜详见设计、验收规范规定及施工所需的一切工序等
序号 | 费用项目 | 单位 | 数量 | 计算基础 （元） | 费率 （%） | 单价 （元） | 其中： 暂估单价 （元） |  | 合价 （元） | 其中： 暂估合价 （元）
1 | 人工费 | - | - | - | - | - | -
2 | 材料费 | - | - | - | - | - | -
3 | 施工机具使用费 | - | - | - | - | - | -
4 | 1+2+3小计 | - | - | - | - | - | -
5 | 企业管理费 | - | -
6 | 利润 | - | -
综合单价（元）
分部分项工程项目清单综合单价分析表
工程名称：电气工程 | [7 empty] | 第 57 页 共 67 页
项目编码 | 030411005022 | 项目名称 | 杆上设备 |  |  |  | 计量单位 |  |  | 台
项目特征 | 1.名称:杆名牌 2.未经事宜详见设计、验收规范规定及施工所需的一切工序等
序号 | 费用项目 | 单位 | 数量 | 计算基础 （元） | 费率 （%） | 单价 （元） | 其中： 暂估单价 （元） |  | 合价 （元） | 其中： 暂估合价 （元）
1 | 人工费 | - | - | - | - | - | -
2 | 材料费 | - | - | - | - | - | -
3 | 施工机具使用费 | - | - | - | - | - | -
4 | 1+2+3小计 | - | - | - | - | - | -
5 | 企业管理费 | - | -
6 | 利润 | - | -
综合单价（元）
分部分项工程项目清单综合单价分析表
工程名称：电气工程 | [7 empty] | 第 58 页 共 67 页
项目编码 | 030411003006 | 项目名称 | 横担组装 |  |  |  | 计量单位 |  |  | 组
项目特征 | 1.名称:悬式瓷绝缘子 2.型号:U70C 3.未经事宜详见设计、验收规范规定及施工所需的一切工序等
序号 | 费用项目 | 单位 | 数量 | 计算基础 （元） | 费率 （%） | 单价 （元） | 其中： 暂估单价 （元） |  | 合价 （元） | 其中： 暂估合价 （元）
1 | 人工费 | - | - | - | - | - | -
2 | 材料费 | - | - | - | - | - | -
3 | 施工机具使用费 | - | - | - | - | - | -
4 | 1+2+3小计 | - | - | - | - | - | -
5 | 企业管理费 | - | -
6 | 利润 | - | -
综合单价（元）
分部分项工程项目清单综合单价分析表
工程名称：电气工程 | [7 empty] | 第 59 页 共 67 页
项目编码 | 080601008001 | 项目名称 | 标志牌、标桩 |  |  |  | 计量单位 |  |  | 个
项目特征 | 1.名称:标志块 2.未经事宜详见设计、验收规范规定及施工所需的一切工序等
序号 | 费用项目 | 单位 | 数量 | 计算基础 （元） | 费率 （%） | 单价 （元） | 其中： 暂估单价 （元） |  | 合价 （元） | 其中： 暂估合价 （元）
1 | 人工费 | - | - | - | - | - | -
2 | 材料费 | - | - | - | - | - | -
3 | 施工机具使用费 | - | - | - | - | - | -
4 | 1+2+3小计 | - | - | - | - | - | -
5 | 企业管理费 | - | -
6 | 利润 | - | -
综合单价（元）
分部分项工程项目清单综合单价分析表
工程名称：电气工程 | [7 empty] | 第 60 页 共 67 页
项目编码 | 030410001004 | 项目名称 | 接地极 |  |  |  | 计量单位 |  |  | 根
项目特征 | 1.名称:接地极 2.型号:ф19*2000，带接地引线6.2kg/组 3.未经事宜详见设计、验收规范规定及施工所需的一切工序等
序号 | 费用项目 | 单位 | 数量 | 计算基础 （元） | 费率 （%） | 单价 （元） | 其中： 暂估单价 （元） |  | 合价 （元） | 其中： 暂估合价 （元）
1 | 人工费 | - | - | - | - | - | -
2 | 材料费 | - | - | - | - | - | -
3 | 施工机具使用费 | - | - | - | - | - | -
4 | 1+2+3小计 | - | - | - | - | - | -
5 | 企业管理费 | - | -
6 | 利润 | - | -
综合单价（元）
分部分项工程项目清单综合单价分析表
工程名称：电气工程 | [7 empty] | 第 61 页 共 67 页
项目编码 | 030411005023 | 项目名称 | 杆上设备 |  |  |  | 计量单位 |  |  | 台
项目特征 | 1.名称:路名牌 2.未经事宜详见设计、验收规范规定及施工所需的一切工序等
序号 | 费用项目 | 单位 | 数量 | 计算基础 （元） | 费率 （%） | 单价 （元） | 其中： 暂估单价 （元） |  | 合价 （元） | 其中： 暂估合价 （元）
1 | 人工费 | - | - | - | - | - | -
2 | 材料费 | - | - | - | - | - | -
3 | 施工机具使用费 | - | - | - | - | - | -
4 | 1+2+3小计 | - | - | - | - | - | -
5 | 企业管理费 | - | -
6 | 利润 | - | -
综合单价（元）
分部分项工程项目清单综合单价分析表
工程名称：电气工程 | [7 empty] | 第 62 页 共 67 页
项目编码 | 030411005024 | 项目名称 | 杆上设备 |  |  |  | 计量单位 |  |  | 台
项目特征 | 1.名称:杆名牌 2.未经事宜详见设计、验收规范规定及施工所需的一切工序等
序号 | 费用项目 | 单位 | 数量 | 计算基础 （元） | 费率 （%） | 单价 （元） | 其中： 暂估单价 （元） |  | 合价 （元） | 其中： 暂估合价 （元）
1 | 人工费 | - | - | - | - | - | -
2 | 材料费 | - | - | - | - | - | -
3 | 施工机具使用费 | - | - | - | - | - | -
4 | 1+2+3小计 | - | - | - | - | - | -
5 | 企业管理费 | - | -
6 | 利润 | - | -
综合单价（元）
分部分项工程项目清单综合单价分析表
工程名称：电气工程 | [7 empty] | 第 63 页 共 67 页
项目编码 | 030411003007 | 项目名称 | 横担组装 |  |  |  | 计量单位 |  |  | 组
项目特征 | 1.名称:横担安装 2.型号:含角担（63*63*6*1400）、角担（80*80*8*1800）、抱铁（-65*8*280）、立铁（63*63*6*650）、圆铁抱箍（16*670）、单凸抱箍（65*6*790）、穿钉、平垫、螺栓、平行挂板、U型环、线夹、弹垫、卷材等 3.未经事宜详见设计、验收规范规定及施工所需的一切工序等
序号 | 费用项目 | 单位 | 数量 | 计算基础 （元） | 费率 （%） | 单价 （元） | 其中： 暂估单价 （元） |  | 合价 （元） | 其中： 暂估合价 （元）
1 | 人工费 | - | - | - | - | - | -
2 | 材料费 | - | - | - | - | - | -
3 | 施工机具使用费 | - | - | - | - | - | -
4 | 1+2+3小计 | - | - | - | - | - | -
5 | 企业管理费 | - | -
6 | 利润 | - | -
综合单价（元）
分部分项工程项目清单综合单价分析表
工程名称：电气工程 | [7 empty] | 第 64 页 共 67 页
项目编码 | 030411003008 | 项目名称 | 横担组装 |  |  |  | 计量单位 |  |  | 组
项目特征 | 1.名称:线路柱式资绝缘子 2.型号:R12.5ET105 3.未经事宜详见设计、验收规范规定及施工所需的一切工序等
序号 | 费用项目 | 单位 | 数量 | 计算基础 （元） | 费率 （%） | 单价 （元） | 其中： 暂估单价 （元） |  | 合价 （元） | 其中： 暂估合价 （元）
1 | 人工费 | - | - | - | - | - | -
2 | 材料费 | - | - | - | - | - | -
3 | 施工机具使用费 | - | - | - | - | - | -
4 | 1+2+3小计 | - | - | - | - | - | -
5 | 企业管理费 | - | -
6 | 利润 | - | -
综合单价（元）
分部分项工程项目清单综合单价分析表
工程名称：电气工程 | [7 empty] | 第 65 页 共 67 页
项目编码 | 030411003009 | 项目名称 | 横担组装 |  |  |  | 计量单位 |  |  | 组
项目特征 | 1.名称:悬式瓷绝缘子 2.型号:U70C 3.未经事宜详见设计、验收规范规定及施工所需的一切工序等
序号 | 费用项目 | 单位 | 数量 | 计算基础 （元） | 费率 （%） | 单价 （元） | 其中： 暂估单价 （元） |  | 合价 （元） | 其中： 暂估合价 （元）
1 | 人工费 | - | - | - | - | - | -
2 | 材料费 | - | - | - | - | - | -
3 | 施工机具使用费 | - | - | - | - | - | -
4 | 1+2+3小计 | - | - | - | - | - | -
5 | 企业管理费 | - | -
6 | 利润 | - | -
综合单价（元）
分部分项工程项目清单综合单价分析表
工程名称：电气工程 | [7 empty] | 第 66 页 共 67 页
项目编码 | 030411005025 | 项目名称 | 杆上设备 |  |  |  | 计量单位 |  |  | 台
项目特征 | 1.名称:直线棒形氧化锌避雷器 2.型号:HY5CSB-15/45.67 3.未经事宜详见设计、验收规范规定及施工所需的一切工序等
序号 | 费用项目 | 单位 | 数量 | 计算基础 （元） | 费率 （%） | 单价 （元） | 其中： 暂估单价 （元） |  | 合价 （元） | 其中： 暂估合价 （元）
1 | 人工费 | - | - | - | - | - | -
2 | 材料费 | - | - | - | - | - | -
3 | 施工机具使用费 | - | - | - | - | - | -
4 | 1+2+3小计 | - | - | - | - | - | -
5 | 企业管理费 | - | -
6 | 利润 | - | -
综合单价（元）
分部分项工程项目清单综合单价分析表
工程名称：电气工程 | [7 empty] | 第 67 页 共 67 页
项目编码 | 030411004005 | 项目名称 | 导线 |  |  |  | 计量单位 |  |  | km
项目特征 | 1.名称:10KV交联线 2.型号:JKTRYJ-35mm2,480kg/km，含铜接线端子、耐张线夹、H型液压线夹等 3.未经事宜详见设计、验收规范规定及施工所需的一切工序等
序号 | 费用项目 | 单位 | 数量 | 计算基础 （元） | 费率 （%） | 单价 （元） | 其中： 暂估单价 （元） |  | 合价 （元） | 其中： 暂估合价 （元）
1 | 人工费 | - | - | - | - | - | -
2 | 材料费 | - | - | - | - | - | -
3 | 施工机具使用费 | - | - | - | - | - | -
4 | 1+2+3小计 | - | - | - | - | - | -
5 | 企业管理费 | - | -
6 | 利润 | - | -
综合单价（元）