## 运维费
附表4：
沙尘天气监测运行经费定额测算表
序号 | 工序 | 开支科目 | 开支内容说明 | 细项 | 单价 | 单位 | 数量 | 单位 | 备注
1 | 系统运行维护 | 专用材料费 | 各种试验分析试剂、标样、辅助材料、低值易耗品等的采购费 | C14纸带 |  |  |  |  | TSP监测仪，注明更换频率
|  |  |  | 1400膜 |  |  |  |  | PM10分析仪，注明更换频率
|  |  |  | 1400过滤筒 |  |  |  |  | PM10分析仪，注明更换频率
|  |  |  | 泵套件 |  |  |  |  | PM10分析仪，注明更换频率
TSP监测仪，注明更换频率
|  |  |  | 1400校准膜 |  |  |  |  | 用于PM10分析仪校准，注明更换频率。
|  |  |  | 能见度校准板 |  |  |  |  | 用于能见度分析仪校准，注明更换频率。
|  | 仪器设备维修维护费 | 含仪器设备日常维修、维护及易损耗零部件购置，仪器设备检定校准等 | 设备维修费 |  |  |  |  | 以设备原价3%计提，具体填写附件1：设备表
|  |  |  | 仪器设备检定费 |  |  |  |  | 仪器设备检定，具体填写附件1：设备表
|  | 燃料动力费 | 电力消耗费用 | 电费 |  |  |  |  | 具体填写附件1：设备表中功率及台时
|  | 巡检费 | 所需的车辆租用费用，燃油费等 | 租车费 |  |  |  |  | 具体填写附件2：交通费，注明巡检点位及距离，巡检次数。
燃油费
路桥费
|  |  | 人员劳务费用 | 人员劳务费用 |  |  |  |  | 注明每次巡检所需人数、用时。
人员补助
住宿费
2 | 数据收集及上报 | 数据采集、传输、处理费及报告编印费 | 通讯费、印刷等费用 | 通讯费 |  |  |  |  | 数据传输网络费用
|  |  |  | 印刷费 |  |  |  |  | 印刷报告等费用，注明印刷份数
|  |  |  | 邮寄费 |  |  |  |  | 邮寄报告等费用，注明邮寄次数
|  |  |  | 人员劳务费 |  |  |  |  | 编写报告人员的劳务费，注明有效工作时间
3 | 站房管理 | 站房及基础设施管护费 | 站房内外设施设备，包括周边道路、防护栏、监控视频、站房防雷、屋顶防水、供电通讯线路、给排水设施等的维护维修费用 | 防雷检定 |  |  |  |  | 对避雷设施的检定，每年一次。
|  |  |  | 站房维护费用 |  |  |  |  | 维修费按照站房造价的2%计提
4 | 人员培训和技术交流 | 培训费及技术交流费 | 运行人员参加业务培训和技术交流等的费用 | 培训费 |  |  |  |  | 主要用于运行人员参加中国环境监测总站组织的相关年度业务培训和技术交流
填表说明： 1.本定额标准是完成规定监测任务的单个自动监测站单年运行费用的定额标准，合计结果单位为:元/（站·年）。 2.表中试剂及易耗品等细项内容可根据实际情况增加。 3.测算过程中需说明的其他情况请在备注栏说明。

## 附4－1设备表
附4－1 工器具、仪器设备表
序号 | 名称 | 燃动消耗 |  |  | 仪器设备检定 |  |  | 维修及零部件购置费
|  | 电 |  |  | 单价 （元/台·次） | 频次 （次/年） | 检定费 (元/年） | 设备原价 （元） | 维修费
|  | 功率（kW） | 台时（h/年） | 耗电量 （kWh）
1 | PM10监测仪(teom法）
2 | Tsp监测仪（beta法）
3 | 能见度仪
4 | 气象五参数
5 | 真空泵
6 | 刮片泵
7 | 数采仪
8 | 流量计
9 | 空调
10 | ……
填写说明： 1.仪器设备根据实际情况增减 2.不涉及的项目可不填 3.功率为仪器设备的额定功率，台时为仪器设备的实际工作时间。

## 附4－2交通费
附4－2 站点与运维单位间的距离
序号 | 站点名称 | 往返距离（公里） | 车辆折旧费 |  | 汽油费 |  | 路桥费
|  |  | 折旧单价 （元/公里） | 费用 （元） | 单价 （元/公里） | 费用 （元） | 单价 （元/公里） | 费用 （元）
1 |  |  |  | 0 |  | 0 |  | 0
2 |  |  |  | 0 |  | 0 |  | 0
3 |  |  |  | 0 |  | 0 |  | 0
4 |  |  |  | 0 |  | 0 |  | 0
平均
填表说明： 请将各自动站点与运维单位间的距离分别填入表中，最后得出平均距离。