## 国家水质自动站运行
附表7：
地表水质自动监测运行经费定额测算表
序号 | 工序 | 开支科目 | 开支内容说明 | 细项 | 单价 | 单位 | 数量 | 单位 | 备注
1 | 系统运行维护（含质量控制与质量保证） | 专用材料费 | 各种试验分析试剂、标样、辅助材料、低值易耗品等的采购、运输、装卸、整理等 | [5 empty] | 具体填写附件3
|  | 燃料动力费 | 水、电、燃料（采暖等）等消耗费用 | 水 |  |  |  |  | 采水单元、配水单元、检测单元等仪器设备的清洗，具体填写附件1
|  |  |  | 电 |  |  |  |  | 自动站仪器设备运行耗电量，具体填写附件1
|  | 维修（护）费 | 含仪器设备日常维修、维护及易损耗零部件购置，仪器设备检修等 | 设备维修费 |  |  |  |  | 维修费用按照设备原价的3%计取，具体填写附件1
|  |  |  | 设备检定费 |  |  |  |  | 具体填写附件1
|  |  |  | 采样器泵管 |  |  |  |  | 注明价格及更换频率
|  |  |  | pH电极 |  |  |  |  | 注明价格及更换频率
|  |  |  | 溶氧电极 |  |  |  |  | 注明价格及更换频率
|  |  |  | 高锰酸盐指数电极 |  |  |  |  | 注明价格及更换频率
|  |  |  | 氨氮电极 |  |  |  |  | 注明价格及更换频率
|  |  |  | 便携式仪器易耗品 |  |  |  |  | pH、溶氧、电导率3个参数的电极固定损耗，注明价格及更换频率
|  |  |  | 仪器泵管及液路管等耗品 |  |  |  |  | 检测单元仪器设备的泵管及液路管等消耗。
|  |  |  | 其他零部件消耗 |  |  |  |  | 电磁阀、密封圈、继电器等
|  | 巡检费 | 巡检所需的车辆租用费用，过路（桥）费等 | 租车费用 |  |  |  |  | 具体填写附件2：交通费，注明巡检点位及距离、巡检次数。
汽油
路桥费
|  |  | 船只租赁及船员补贴等 | 船舶租赁费（含船员补贴） |  |  |  |  | 注明租船次数及费用。
|  |  | 人员劳务费 | 人员劳务费 |  |  |  |  | 注明每次巡检所需人数、用时。
人员补助
人员住宿费
2 | 数据收集及上报 | 数据采集、传输、处理费及报告编印费 | 通讯费、印刷等费用 | 印刷费 |  |  |  |  | 印刷报告等费用，注明印刷份数
|  |  |  | 通讯系统维护(VPN），数据维护费用 |  |  |  |  | 数据传输网络费用
3 | 站房管理 | 站房及基础设施管护费 | 站房及周边三通一平及日常管护 | 站房维护费用 |  |  |  |  | 维修费按照站房造价的2%计提
|  |  |  | 防雷检定 |  |  |  |  | 对避雷设施的检定，每年一次。
|  |  |  | 值守人员劳务费 |  |  |  |  | 站房值守人员劳务费。
4 | 人员培训和技术交流 | 培训费及技术交流费 | 运行人员参加业务培训和技术交流等的费用 | 培训费 |  |  |  |  | 主要用于运行人员参加中国环境监测总站组织的相关年度业务培训和技术交流
合 计：
填表说明： 1.本定额标准是完成规定监测任务的单个自动监测站单年运行费用的定额标准，合计结果单位为:元/（站·年）。 2.表中试剂及易耗品等细项内容可根据实际情况增加。 3.测算过程中需说明的其他情况请在备注栏说明。

## 附7－1设备表
附7－1 工器具、仪器设备表
序号 | 名称 | 燃动消耗 |  |  |  |  | 仪器设备检定 |  |  | 维修及零部件购置费
|  | 电 |  |  | 水 （m3） | 燃气 （m3） | 单价 （元/台·次） | 频次 （次/年） | 检定费 (元/年） | 设备原价 （元） | 维修费用 （元/年）
|  | 功率（kW） | 台时（h） | 耗电量 （kWh）
1 | 采水系统（水泵等）
2 | 配水系统及辅助设备
3 | 水质自动采样器
4 | 五参数在线监测仪
5 | 高锰酸盐指数在线监测仪
6 | 氨氮在线监测仪
7 | 系统集成（工控电脑、工控机、稳压电源等）
8 | 便携式PH、DO、电导率及CODmn测定仪
9 | 空压机
10 | 空调
11
总计
填写说明： 1.表中设备可根据实际情况增减。 2.不涉及的项目可不填。 3.功率为仪器设备的额定功率，台时为仪器设备的实际工作时间。

## 附7－2交通费
附7－2 站点与运维单位间的距离
序号 | 站点名称 | 往返距离（公里） | 车辆折旧费 |  | 汽油费 |  | 路桥费
|  |  | 折旧单价 （元/公里） | 费用 （元） | 单价 （元/公里） | 费用 （元） | 单价 （元/公里） | 费用 （元）
1 |  |  |  | 0 |  | 0 |  | 0
2
3 |  |  |  | 0 |  | 0 |  | 0
平均
填表说明： 请将各自动站点与运维单位间的距离分别填入表中，最后得出平均距离。

## 附7－3试剂
附7－3 专用材料费
序号 | 所需专用材料 | 专用材料用量 |  | 专用材料单价 |  | 备注
|  | 数量 | 单位 | 数量 | 单位
1 | 高纯水 |  |  |  |  | 注明用途、用量等。
2 | 盐酸 |  |  |  |  | 注明用途、用量、规格等。
3 | 硫酸 |  |  |  |  | 注明用途、用量、规格等。
4 | 硝酸 |  |  |  |  | 注明用途、用量、规格等。
5 | 草酸钠 |  |  |  |  | 注明用途、用量、规格等。
6 | 高锰酸钾 |  |  |  |  | 注明用途、用量、规格等。
7 | 标准溶液 |  |  |  |  | 分别注明氯化氨、CODmn标液、五参数标液等的用量、价格等。
8 | 质控样 |  |  |  |  | 考核氨氮、高锰酸盐指数所需质控样的用量、价格等。
9 | 玻化器皿 |  |  |  |  | 含每年的玻璃器材损耗
10 | 实验室损耗 |  |  |  |  | 电子天平、恒温水浴、比对实验分析等器材的损耗平摊
合计
填写说明： 1.表中试剂可根据实际情况增减。 2.不涉及的项目可不填。